## 装饰装修（含净化、土建）
苏中药业集团提取车间安装工程清单（参考）
序号 | 项目名称 | 规格 | 单位 | 工程量 | 备注
一 | 装饰装修：含净化、土建
1 | 彩钢板墙板 | 手工双面玻镁岩棉夹心彩钢板 厚度为50mm | m² | 560 | 宝钢板
2 | 彩钢板吊顶 | 手工双面玻镁岩棉夹心彩钢板 厚度为50mm | m² | 300
3 | 一层彩钢板吊顶换新 | 手工双面玻镁岩棉夹心彩钢板 厚度为50mm | m² | 1270
4 | 洁净彩钢门 | JM0921 900X2100 | 樘 | 13
5 | 洁净彩钢门 | JM1521 1500X2100 | 樘 | 7
6 | 提取间增加门 | M1521 1500X2100 | 樘 | 1
7 | 不锈钢抶手 |  | 米 | 6
8 | 不锈钢花纹钢板 |  | m² | 30
9 | 钢平台 |  | kg | 3200
10 | 不锈钢钢梯 |  | kg | 200
11 | 不发火环氧地面 |  | m² | 612 | 详见地面施工分区域图
12 | 彩砂地面 |  | m² | 330
13 | PVC地面修复 |  | m² | 118
14 | 环氧地面 |  | m² | 681
15 | PVC改环氧 |  | m² | 165
16 | 防滑地面砖 |  | m² | 37

## 给排水
二 | 给排水系统
序号 | 项目名称 | 规格 | 单位 | 工程量 | 备注（如品牌等信息）
1、给水
1 | 缩合式衬塑钢管 | DN15 | 米 | 25
2 | 缩合式衬塑钢管 | DN20 | 米 | 5
3 | 缩合式衬塑钢管 | DN25 | 米 | 11
4 | 缩合式衬塑钢管 | DN40 | 米 | 2
5 | 缩合式衬塑钢管 | DN50 | 米 | 55
6 | 不锈钢球阀 | DN20 | 个 | 1
7 | 不锈钢球阀 | DN25 | 个 | 2
8 | 不锈钢球阀 | DN40 | 个 | 1
9 | 不锈钢球阀 | DN50 | 个 | 1
10 | 不锈钢水龙头 |  | 个 | 7
11 | 洗涤盆 | 不锈钢成品洗涤盆 | 组 | 1
12 | 洗手盆 | 不锈钢成品洗手盆 | 组 | 4
13 | 洗手盆 |  | 组 | 2
14 | 感应式冲洗阀蹲式大便器 |  | 组 | 4
15 | 感应式冲洗阀壁挂式小便器 |  | 组 | 1
16 | 管道支架 |  | kg | 160
2、排水
1 | 聚丙烯（PP）超静音排水管 | DN50 | 米 | 10 | 全部更换为304不锈钢管
2 | 聚丙烯（PP）超静音排水管 | DN75 | 米 | 12
3 | 聚丙烯（PP）超静音排水管 | DN100 | 米 | 26
4 | 聚丙烯（PP）超静音排水管 | DN150 | 米 | 10
5 | 聚丙烯（PP）超静音排水管 | DN200 | 米 | 11
6 | 不锈钢洁净地漏 | DN100 | 个 | 2
7 | 不锈钢地漏 | DN50 | 个 | 2 | 卫生间
8 | 不锈钢地漏 | DN100 | 个 | 4
9 | 不锈钢清扫口 | DN100 | 个 | 2
10 | 土方挖、回填 |  | m³ | 62
3、冷却循环水
1 | 冷却塔 | T-01 LRCM-H-350 Q=350m/h τ=28°C N=5.5x2kW t1=32°C t2=37°C | 台 | 1 | 品牌：良机
2 | 循环水泵 | P-02A/B Q=150m /h H=28m N=22kW n=2960r/min,配变频器启动 | 台 | 2 | 品牌：南方泵业
3 | 循环水泵 | 拆除移位安装 | 台 | 1
4 | 多功能循环水处理器 | SG-ESS-6Y N=220W Q=100m/h | 台 | 1 | 物化一体机 用于旧冷水机组
5 | 多功能循环水处理器 | SG-ESS-10Y N=250W Q=150m/h | 台 | 1 | 物化一体机 用于新冷水机组
6 | 无缝钢管20# | DN250 | 米 | 116
7 | 无缝钢管20# | DN200 | 米 | 55
8 | 无缝钢管20# | DN150 | 米 | 21
9 | 无缝钢管20# | DN125 | 米 | 8
10 | 镀锌钢管 | DN50 | 米 | 15
11 | 焊接弯头 | DN250 | 个 | 9
12 | 焊接弯头 | DN200 | 个 | 6
13 | 焊接弯头 | DN150 | 个 | 5
14 | 止回阀 | DN200 | 个 | 2
15 | 止回阀 | DN150 | 个 | 1
16 | 蝶阀 | DN250 | 个 | 3
17 | 蝶阀 | DN200 | 个 | 9
18 | 蝶阀 | DN150 | 个 | 3
19 | 蝶阀 | DN125 | 个 | 4
20 | 蝶阀 | DN65 | 个 | 4
21 | Y型过滤器 | DN200 | 个 | 3
22 | 排污阀 | DN50 | 个 | 2
23 | 排空阀 | DN25 | 个 | 5
24 | 自动排气阀 | DN20 | 个 | 2
25 | 焊接法兰 | DN250 | 副 | 3
26 | 焊接法兰 | DN200 | 副 | 1
27 | 橡塑软接头 | DN200 | 个 | 9
28 | 橡塑软接头 | DN150 | 个 | 3
29 | 橡塑软接头 | DN125 | 个 | 4
30 | 压力表 |  | 套 | 9
31 | 温度计 |  | 套 | 8
32 | 管道保温 |  | m³ | 9.5
33 | 管道刷油 | 管道除锈、刷漆 | m2 | 155.6
34 | 管道支架 | 管道一般支架 | Kg | 950
4、拆除与恢复不可控费用
1 | 拆除与恢复不可控费用 |  | 项 | 1

## 工艺系统
三 | 工艺系统
序号 | 项目名称 | 规格 | 单位 | 工程量 | 备注（如品牌等信息）
1、设备
1 | 提取罐 | 安装 | 套 | 4
2 | 提取罐 | 拆除 | 套 | 4
3 | 1500单效 | 安装 | 套 | 4
4 | 单效 | 拆除 | 套 | 4
5 | 卧式冷凝器 | 安装 | 套 | 4
6 | 卧式冷凝器 | 拆除 | 套 | 4
7 | 压缩空气储罐 | 拆除移位安装 | 台 | 1
8 | 压榨机 | 轨道加长 | 米 | 15
9 | 酒精缓冲罐 | 安装 | 套 | 2
10 | 酒精回收间设备 | 拆除 | 台 | 2
11 | 提取罐下方管道移位 |  | 项 | 1
2、饮用水DW
1 | 低压不锈钢管 | 304不锈钢管 D45X3 氩弧焊接 管道试压、吹扫与清洗按设计要求 | m | 68
2 | 低压不锈钢管 | 304不锈钢管 D38X3 氩弧焊接 管道试压、吹扫与清洗按设计要求 | m | 45
3 | 低压不锈钢管 | 304不锈钢管 D32X3 氩弧焊接 管道试压、吹扫与清洗按设计要求 | m | 35
4 | 低压不锈钢管件 | 不锈钢弯头；D45*45； 氩弧焊接 | 个 | 25
5 | 低压不锈钢管件 | 不锈钢弯头； D38*38； 氩弧焊接 | 个 | 15
6 | 低压不锈钢管件 | 不锈钢弯头；D32*32； 氩弧焊接 | 个 | 18
7 | 低压不锈钢管件 | 不锈钢三通 D45*45*45 氩弧焊接 | 个 | 8
8 | 低压法兰阀门 | 卡套球阀 DN32 | 个 | 19
9 | 低压法兰阀门 | 卡套切断阀 DN32 | 个 | 4
10 | 低压法兰阀门 | 卡套球阀 DN25 | 个 | 9
3、冷却循环水CWS/R
1 | 低压碳钢管 | 无缝钢管 20#钢 GB/T8163-2008 D108*4 电弧焊 管道试压、吹扫按设计要求 橡塑保温管壳40mm厚 外包0.5mm的不锈钢板保护。 | m | 58 | 镀锌？不锈钢？
2 | 低压碳钢管 | 无缝钢管 20#钢 GB/T8163-2008 D76*4 电弧焊 管道试压、吹扫按设计要求 橡塑保温管壳30mm厚 外包0.5mm的不锈钢板保护。 | m | 50 | 镀锌？不锈钢？
3 | 低压碳钢管 | 无缝钢管 20#钢 GB/T8163-2008 D57*3.5 电弧焊 管道试压、吹扫按设计要求 橡塑保温管壳30mm厚 外包0.5mm的不锈钢板保护。 | m | 65 | 镀锌？不锈钢？
4 | 低压碳钢管 | 无缝钢管 20#钢 GB/T8163-2008 D45*3 电弧焊 管道试压、吹扫按设计要求 橡塑保温管壳30mm厚 外包0.5mm的不锈钢板保护。 | m | 88 | 镀锌？不锈钢？
5 | 低压碳钢管件 | 碳钢弯头-D108*108 | 个 | 18
6 | 低压碳钢管件 | 碳钢弯头-D76*76 | 个 | 25
7 | 低压碳钢管件 | 碳钢弯头-D57*57 | 个 | 24
8 | 低压碳钢管件 | 碳钢弯头-D45*45 | 个 | 50
9 | 低压碳钢管件 | 碳钢大小头-D108*57 | 个 | 4
| 低压碳钢管件 | 碳钢三通-D108*108*108 | 个 | 4
| 低压碳钢管件 | 碳钢三通-D45*45*45 | 个 | 7
10 | 低压法兰阀门 | 截止阀 DN100 法兰连接 配套法兰、螺栓及垫片 | 个 | 2 | 品牌？
11 | 低压法兰阀门 | 截止阀 DN65 法兰连接 配套法兰、螺栓及垫片 | 个 | 8 | 品牌？
12 | 低压法兰阀门 | 截止阀 DN50 法兰连接 配套法兰、螺栓及垫片 | 个 | 8 | 品牌？
13 | 低压法兰阀门 | 截止阀 DN45 法兰连接 配套法兰、螺栓及垫片 | 个 | 16 | 品牌？
14 | 低压法兰阀门 | 截止阀 DN25 法兰连接 配套法兰、螺栓及垫片 | 个 | 4 | 品牌？
15 | 低压法兰阀门 | 球阀 DN50 法兰连接 配套法兰、螺栓及垫片 | 个 | 4 | 品牌？
16 | 低压法兰阀门 | 管道视盅 DN50 法兰连接 配套法兰、螺栓及垫片 | 个 | 4 | 品牌？
17 | 温度仪表 | 不锈钢温度计 | 个 | 8
18 | 压力仪表 | 不锈钢压力表 | 个 | 8
4、真空泵冷冻循环水DW/DR
1 | 低压不锈钢管 | 304不锈钢管管 D76X3 氩弧焊接 管道试压、吹扫与清洗按设计要求 橡塑保温管壳30mm厚 外包0.5mm的铝板保护。 | m | 36
2 | 低压不锈钢管 | 304不锈钢管管 D32X3 氩弧焊接 管道试压、吹扫与清洗按设计要求 橡塑保温管壳30mm厚 外包0.5mm的铝板保护。 | m | 90
3 | 低压法兰阀门 | 不锈钢球阀 DN65 | 个 | 1 | 品牌?
4 | 低压法兰阀门 | 不锈钢球阀 DN25 | 个 | 32
5 | 低压法兰阀门 | 不锈钢过滤器 DN65 | 个 | 1
6 | 低压法兰阀门 | 碳钢截止阀 DN65 | 个 | 2
7 | 低压 不锈钢管件 | 不锈钢弯头 D76X76 氩弧焊 | 个 | 4
8 | 低压 不锈钢管件 | 不锈钢弯头 D32X32 氩弧焊 | 个 | 26
9 | 低压 不锈钢管件 | 不锈钢三通 D76X76X32 氩弧焊 | 个 | 16
10 | 低压 不锈钢管件 | 不锈钢盲板 D76 氩弧焊 | 个 | 2
11 | 温度仪表 | 不锈钢温度计 | 个 | 1
12 | 压力仪表 | 不锈钢压力表 | 个 | 1
13 | 真空泵 | 防爆，含气水分离器 | 台 | 5
5、纯化水系统 |  |  |  |  | 工作量现场确认
1 | 设备配管 |  | 项 | 1 | 工作量现场确认
2 | 纯化水管道安装，304L不锈钢 |  | 项 | 1 | 工作量现场确认
3 | 取样阀 |  | 项 | 1 | 工作量现场确认
6、冷冻循环水 BWS/R
1 | 低压碳钢管 | 无缝钢管 20#钢 GB/T8163-2008 D57*3.5 电弧焊 管道试压、吹扫按设计要求 橡塑保温管壳30mm厚 外包0.5mm的不锈钢板保护。 | m | 55
2 | 低压碳钢管 | 无缝钢管 20#钢 GB/T8163-2008 D45*3.5 电弧焊 管道试压、吹扫按设计要求 橡塑保温管壳30mm厚 外包0.5mm的不锈钢板保护。 | m | 215
3 | 低压碳钢管件 | 碳钢弯头-D57*57 | 个 | 22
4 | 低压碳钢管件 | 碳钢弯头-D45*45 | 个 | 138
5 | 低压碳钢管件 | 碳钢三通-D57*57*57 | 个 | 8
6 | 低压碳钢管件 | 碳钢三通-D45*45*45 | 个 | 16
7 | 低压法兰阀门 | 截止阀 DN50 法兰连接 配套法兰、螺栓及垫片 | 个 | 8 | 品牌？
8 | 低压法兰阀门 | 截止阀 DN40 法兰连接 配套法兰、螺栓及垫片 | 个 | 40
9 | 低压法兰阀门 | 截止阀 DN25 法兰连接 配套法兰、螺栓及垫片 | 个 | 7
10 | 温度仪表 | 不锈钢温度计 | 个 | 8
11 | 压力仪表 | 不锈钢压力表 | 个 | 8
7、真空 VE
1 | 低压不锈钢管 | 不锈钢管 0Cr18Ni9 D108X4 氩弧焊接 管道试压、吹扫与清洗按设计要求 | m | 36
2 | 低压不锈钢管 | 不锈钢管 0Cr18Ni9 D76X3 氩弧焊接 管道试压、吹扫与清洗按设计要求 | m | 208
3 | 低压不锈钢管 | 不锈钢管 0Cr18Ni9 D57X3 氩弧焊接 管道试压、吹扫与清洗按设计要求 | m | 14
4 | 低压不锈钢管 | 不锈钢管 0Cr18Ni9 D45X3 氩弧焊接 管道试压、吹扫与清洗按设计要求 | m | 6
5 | 低压不锈钢管 | 不锈钢管 0Cr18Ni9 D32X3 氩弧焊接 管道试压、吹扫与清洗按设计要求 | m | 24
6 | 低压 不锈钢管件 | 不锈钢弯头 D76*76 | 个 | 60
7 | 低压 不锈钢管件 | 不锈钢弯头 D57*57 | 个 | 2
8 | 低压 不锈钢管件 | 不锈钢弯头 D32*32 | 个 | 53
9 | 低压 不锈钢管件 | 不锈钢三通 D108*108*108 | 个 | 1
10 | 低压 不锈钢管件 | 不锈钢三通 D108*108*76 | 个 | 11
11 | 低压 不锈钢管件 | 不锈钢三通 D76*76*76 | 个 | 11
12 | 低压 不锈钢管件 | 不锈钢三通 D76*76*57 | 个 | 5
13 | 低压 不锈钢管件 | 不锈钢三通 D76*76*32 | 个 | 8
14 | 低压 不锈钢管件 | 不锈钢三通 D57*57*57 | 个 | 22
15 | 低压 不锈钢管件 | 不锈钢三通 D32*32*32 | 个 | 12
16 | 低压 不锈钢管件 | 不锈钢大小头 D108*76 | 个 | 4
17 | 低压 不锈钢管件 | 不锈钢大小头 D76*32 | 个 | 8
18 | 低压 不锈钢管件 | 不锈钢大小头 D57*32 | 个 | 18
19 | 低压法兰阀门 | 不锈钢球阀 DN100 | 个 | 4 | 品牌？
20 | 低压法兰阀门 | 不锈钢球阀 DN65 | 个 | 72
21 | 低压法兰阀门 | 不锈钢球阀 DN50 | 个 | 7
22 | 低压法兰阀门 | 不锈钢切断阀 DN50 | 个 | 4
23 | 低压法兰阀门 | 不锈钢切断阀 DN25 | 个 | 8
24 | 低压法兰阀门 | 不锈钢球阀 DN40 | 个 | 2
25 | 低压法兰阀门 | 不锈钢球阀 DN25 | 个 | 17
26 | 低压法兰阀门 | 不锈钢卡套球阀 DN25 | 个 | 7
27 | 低压法兰阀门 | 不锈钢阻火器 DN25 | 个 | 4
28 | 低压法兰阀门 | 不锈钢止回阀 DN65 | 个 | 16
29 | 压力仪表 | 不锈钢压力表 | 个 | 16
8、压缩空气管道 CA
1 | 低压不锈钢管 | 304不锈钢管 D32X3 氩弧焊接 | m | 22
2 | 低压 不锈钢管件 | 不锈钢弯头；D32*32； 氩弧焊接 | 个 | 12
3 | 低压 不锈钢管件 | 不锈钢三通； D76*76*32； 氩弧焊接 | 个 | 6
4 | 低压法兰阀门 | 不锈钢球阀 Q41F-16P DN25 法兰连接 配套法兰、螺栓及垫片 | 个 | 6
5 | 压力仪表 | 压力表 | 个 | 6
9、放空 VT
1 | 低压不锈钢管 | 304不锈钢管 D57X3 氩弧焊接 管道试压、吹扫与清洗按设计要求 | m | 65
2 | 低压不锈钢管 | 304不锈钢管 D38X3 氩弧焊接 管道试压、吹扫与清洗按设计要求 | m | 40
3 | 低压不锈钢管 | 304不锈钢管 D32X3 氩弧焊接 管道试压、吹扫与清洗按设计要求 | m | 75
4 | 低压 不锈钢管件 | 不锈钢弯头 D57*57 | 个 | 18
5 | 低压 不锈钢管件 | 不锈钢弯头 D32*32 | 个 | 28
6 | 低压 不锈钢管件 | 不锈钢三通 D57*57*57 | 个 | 13
7 | 低压 不锈钢管件 | 不锈钢三通 D57*57*32 | 个 | 16
8 | 低压 不锈钢管件 | 不锈钢大小头 D57*32 | 个 | 1
9 | 低压法兰阀门 | 不锈钢球阀 DN50 | 个 | 5 | 品牌？
10 | 低压法兰阀门 | 不锈钢球阀 DN32 | 个 | 7
11 | 低压法兰阀门 | 不锈钢球阀 DN25 | 个 | 36
12 | 低压法兰阀门 | 不锈钢止回阀 DN50 | 个 | 5
13 | 低压法兰阀门 | 不锈钢止回阀 DN32 | 个 | 11
14 | 低压法兰阀门 | 不锈钢止回阀 DN25 | 个 | 1
15 | 低压法兰阀门 | 不锈钢切断阀 DN32 | 个 | 4
16 | 低压法兰阀门 | 不锈钢切断阀 DN25 | 个 | 4
17 | 低压法兰阀门 | 不锈钢安全阀 DN50 | 个 | 4
18 | 低压法兰阀门 | 不锈钢阻火器 DN50 | 个 | 9
19 | 低压法兰阀门 | 不锈钢阻火器 DN32 | 个 | 11
20 | 低压法兰阀门 | 不锈钢阻火器 DN25 | 个 | 30
21 | 低压法兰阀门 | 不锈钢管道视盅 DN25 | 个 | 4
22 | 低压法兰阀门 | 不锈钢呼吸阀 DN25 | 个 | 12
10、蒸汽/冷凝水 LS/SC
1 | 低压碳钢管 | 无缝钢管 20#钢 GB/T8163-2008 D89*4 电弧焊 管道试压、吹扫按设计要求 GSEH复合硅酸盐管壳50mm 外包0.5mm的不锈钢板保护。 | m | 50
2 | 低压碳钢管 | 无缝钢管 20#钢 GB/T8163-2008 D57*3.5 电弧焊 管道试压、吹扫按设计要求 GSEH复合硅酸盐管壳50mm 外包0.5mm的不锈钢板保护。 | m | 122
3 | 低压碳钢管 | 无缝钢管 20#钢 GB/T8163-2008 D45*3.5 电弧焊 管道试压、吹扫按设计要求 GSEH复合硅酸盐管壳50mm 外包0.5mm的不锈钢板保护。 | m | 12
4 | 低压碳钢管 | 无缝钢管 20#钢 GB/T8163-2008 D38*3 电弧焊 管道试压、吹扫按设计要求 GSEH复合硅酸盐管壳50mm 外包0.5mm的不锈钢板保护。 | m | 68
5 | 低压碳钢管 | 无缝钢管 20#钢 GB/T8163-2008 D32*3 电弧焊 管道试压、吹扫按设计要求 GSEH复合硅酸盐管壳50mm 外包0.5mm的不锈钢板保护。 | m | 68
6 | 低压碳钢管件 | 碳钢三通-D57*57*57 | 个 | 12
7 | 低压碳钢管件 | 碳钢三通-D57*57*38 | 个 | 8
8 | 低压碳钢管件 | 碳钢三通-D57*57*32 | 个 | 4
9 | 低压碳钢管件 | 碳钢三通-D38*38*38 | 个 | 16
10 | 低压碳钢管件 | 碳钢三通-D32*32*32 | 个 | 8
11 | 低压碳钢管件 | 碳钢弯头-D57*57 | 个 | 36
12 | 低压碳钢管件 | 碳钢弯头-D38*38 | 个 | 24
13 | 低压碳钢管件 | 碳钢弯头-D32*32 | 个 | 32
14 | 低压法兰阀门 | 电动比例调节阀 DN80 法兰连接 配套法兰、螺栓及垫片 | 个 | 4 | 品牌？
15 | 低压法兰阀门 | 截止阀 DN80 法兰连接 配套法兰、螺栓及垫片 | 个 | 4 | 品牌？
16 | 低压法兰阀门 | 截止阀 DN50 法兰连接 配套法兰、螺栓及垫片 | 个 | 8 | 品牌？
17 | 低压法兰阀门 | 截止阀 DN40 法兰连接 配套法兰、螺栓及垫片 | 个 | 2 | 品牌？
18 | 低压法兰阀门 | 截止阀 DN32 法兰连接 配套法兰、螺栓及垫片 | 个 | 36 | 品牌？
19 | 低压法兰阀门 | 截止阀 DN25 法兰连接 配套法兰、螺栓及垫片 | 个 | 18 | 品牌？
20 | 低压法兰阀门 | 切断阀 DN50 法兰连接 配套法兰、螺栓及垫片 | 个 | 12 | 品牌？
21 | 低压法兰阀门 | 切断阀 DN32 法兰连接 配套法兰、螺栓及垫片 | 个 | 8 | 品牌？
22 | 低压法兰阀门 | 切断阀 DN25 法兰连接 配套法兰、螺栓及垫片 | 个 | 8 | 品牌？
23 | 低压法兰阀门 | 疏水阀 DN32 法兰连接 配套法兰、螺栓及垫片 | 个 | 12 | 品牌？
24 | 低压法兰阀门 | 疏水阀 DN25 法兰连接 配套法兰、螺栓及垫片 | 个 | 6 | 品牌？
25 | 低压法兰阀门 | 过滤器 DN80 法兰连接 配套法兰、螺栓及垫片 | 个 | 4 | 品牌？
26 | 低压法兰阀门 | 过滤器 DN50 法兰连接 配套法兰、螺栓及垫片 | 个 | 4 | 品牌？
27 | 低压法兰阀门 | 过滤器 DN40 法兰连接 配套法兰、螺栓及垫片 | 个 | 2 | 品牌？
28 | 低压法兰阀门 | 安全阀 DN50 法兰连接 配套法兰、螺栓及垫片 | 个 | 8 | 品牌？
29 | 压力仪表 | 不锈钢压力表 | 个 | 22
11、物料 PL
1 | 低压不锈钢管 | 304不锈钢管 D57X3 氩弧焊接 管道试压、吹扫与清洗按设计要求 管道脱脂 色环标示 | m | 387
2 | 低压不锈钢管 | 304不锈钢管 D45X3 氩弧焊接 管道试压、吹扫与清洗按设计要求 管道脱脂 色环标示 | m | 655
3 | 低压 不锈钢管件 | 不锈钢弯头 D57*57 | 个 | 65
4 | 低压 不锈钢管件 | 不锈钢弯头 D45*45 | 个 | 124
5 | 低压 不锈钢管件 | 不锈钢三通 D57*57*57 | 个 | 68
6 | 低压 不锈钢管件 | 不锈钢三通 D57*57*45 | 个 | 4
7 | 低压 不锈钢管件 | 不锈钢三通 D45*45*45 | 个 | 25
8 | 低压法兰阀门 | 不锈钢球阀 DN50 | 个 | 46 | 品牌？
9 | 低压法兰阀门 | 不锈钢电磁阀 DN50 | 个 | 8 | 品牌？
10 | 低压法兰阀门 | 不锈钢卡套球阀 DN50 | 个 | 24 | 品牌？
11 | 低压法兰阀门 | 不锈钢球阀 DN40 | 个 | 63 | 品牌？
12 | 低压法兰阀门 | 不锈钢球阀 DN25 | 个 | 16 | 品牌？
13 | 低压法兰阀门 | 转子流量计 DN40 | 个 | 4 | 品牌？
14 | 低压法兰阀门 | 不锈钢切断阀 DN50 | 个 | 14 | 品牌？
15 | 低压法兰阀门 | 不锈钢切断阀 DN40 | 个 | 31 | 品牌？
16 | 低压法兰阀门 | 不锈钢管道视盅 DN50 | 个 | 35 | 品牌？
17 | 低压法兰阀门 | 不锈钢管道视盅 DN40 | 个 | 26 | 品牌？
18 | 低压法兰阀门 | 不锈钢管道视盅 DN25 | 个 | 6 | 品牌？
19 | 低压法兰阀门 | 不锈钢止回阀 DN40 | 个 | 13 | 品牌？
20 | 低压法兰阀门 | 不锈钢截止阀 DN50 | 个 | 8 | 品牌？
21 | 压力仪表 | 不锈钢压力表 | 个 | 18
12、在线清洗CIP
1 | 低压不锈钢管 | 304不锈钢管 D89X3 氩弧焊接 管道试压、吹扫与清洗按设计要求 | m | 45
2 | 低压不锈钢管 | 不锈钢管 D57X3 氩弧焊接 管道试压、吹扫与清洗按设计要求 | m | 66
3 | 低压不锈钢管 | 不锈钢管 D38X3 氩弧焊接 管道试压、吹扫与清洗按设计要求 | m | 35
4 | 低压不锈钢管件 | 不锈钢弯头 D89*89 | 个 | 11
5 | 低压不锈钢管件 | 不锈钢弯头 D57*57 | 个 | 28
6 | 低压不锈钢管件 | 不锈钢弯头 D38*38 | 个 | 24
7 | 低压不锈钢管件 | 不锈钢弯头 D32*32 | 个 | 25？36？
8 | 低压不锈钢管件 | 不锈钢盲板 D89 | 个 | 2
9 | 低压不锈钢管件 | 不锈钢盲板 D57 | 个 | 2
10 | 低压不锈钢管件 | 不锈钢三通 D57*57*32 | 个 | 12
11 | 低压法兰阀门 | 不锈钢球阀 DN80 | 个 | 4 | 品牌？
12 | 低压法兰阀门 | 不锈钢球阀 DN50 | 个 | 1 | 品牌？
13 | 低压法兰阀门 | 不锈钢过滤器 DN80 | 个 | 1 | 品牌？
14 | 低压法兰阀门 | 不锈钢管道视盅 DN80 | 个 | 1 | 品牌？
15 | 低压法兰阀门 | 不锈钢卡套球阀 DN50 | 个 | 8 | 品牌？
16 | 低压法兰阀门 | 不锈钢卡套球阀 DN32 | 个 | 8 | 品牌？
17 | 低压法兰阀门 | 不锈钢卡套球阀 DN25 | 个 | 12 | 品牌？
18 | 压力仪表 | 不锈钢压力表 | 个 | 3
13、拆除与恢复不可控费用
1 | 拆除与恢复不可控费用 |  | 项 | 1

## 电气系统
四 | 电气系统
序号 | 项目名称 | 规格 | 单位 | 工程量 | 备注（如品牌等信息）
1、动力系统
1 | 配电箱 | 动力配电箱 1AP1 | 台 | 1
2 | 配电箱 | 动力配电箱 1AP2 | 台 | 1
3 | 配电箱 | 动力配电箱 1AP3 | 台 | 1
4 | 配电箱 | 动力配电箱 1AP4 | 台 | 1
5 | 配电箱 | 动力配电箱 1AP5 | 台 | 1
6 | 配电箱 | 动力配电箱 2AP1 | 台 | 1
7 | 配电箱 | 动力配电箱 2AP2 | 台 | 1
8 | 配电箱 | 动力配电箱 2AP3 | 台 | 1
9 | 配电箱 | 动力配电箱 2AP4 | 台 | 1
10 | 配电箱 | 照明配电箱 1AL1 PZ30 | 台 | 1
11 | 配电柜2AK1 |  | 1 | 台
12 | 配电柜基础 | 槽钢 10# | 22 | 米
13 | 桥架 | 桥架 XQJ-P-200*100 | 米 | 30
14 | 三通 | XQJ-P-200x100 | 2 | 个
15 | 弯通 | XQJ-P-200x100 | 4 | 个
16 | 支架 | 角钢4# | 30 | 米
17 | 桥架 | 桥架 XQJ-P-100x100 | 米 | 16
18 | 配管 | 镀锌电线管JDG20 | 米 | 220
19 | 配管 | 镀锌电线管JDG25 | 米 | 35
20 | 配管 | 镀锌钢管SC20 | 米 | 280
21 | 配管 | 镀锌钢管SC25 | 米 | 1100
22 | 配管 | 镀锌钢管SC32 | 米 | 165
23 | 配管 | 镀锌钢管SC40 | 米 | 10
24 | 配管 | 镀锌钢管SC50 | 米 | 220
25 | 配管 | 镀锌钢管SC65 | 米 | 18
26 | 配管 | 镀锌钢管SC80 | 米 | 26
27 | 配管 | 镀锌钢管SC125 | 米 | 18
28 | 配线 | 照明配线 BV-2.5 | 米 | 780
29 | 配线 | 照明配线 ZB-BV-2.5 | 米 | 850
30 | 配线 | 动力配线 BV-4 | 米 | 160
31 | 配线 | 动力配线 ZB-BV-4 | 米 | 30
32 | 电力电缆 | 电力电缆 YJV-3*2.5 | 米 | 50 | 电缆品牌：上上或远东阻燃电缆
33 | 电力电缆 | 电力电缆 YJV-3*6 | 米 | 81
34 | 电力电缆 | 电力电缆 YJV-3*185+2*95 | 米 | 145
35 | 电力电缆 | 电力电缆 YJV-4*2.5 | 米 | 70
36 | 电力电缆 | 电力电缆 YJV-4*6 | 米 | 48
37 | 电力电缆 | 电力电缆 YJV-4*16 | 米 | 80
38 | 电力电缆 | 电力电缆 YJV-4*25+1*16 | 米 | 35
39 | 电力电缆 | 电力电缆 YJV-4*35+1*16 | 米 | 50
40 | 电力电缆 | 电力电缆 YJV-4*50+1*25 | 米 | 50
41 | 电力电缆 | 电力电缆 YJV-4*70+1*35 | 米 | 115
42 | 电力电缆 | 电力电缆 YJV-5*4 | 米 | 35
43 | 电力电缆 | 电力电缆 YJV-5*6 | 米 | 300
44 | 电力电缆 | 电力电缆 YJV-5*10 | 米 | 75
45 | 电力电缆 | 电力电缆 YJV-5*16 | 米 | 25
46 | 电力电缆 | 电力电缆 ZB-YJV-3*2.5 | 米 | 37
47 | 电力电缆 | 电力电缆 ZB-YJV-4*2.5 | 米 | 1450
48 | 电力电缆 | 电力电缆 ZB-YJV-4*6 | 米 | 150
49 | 电力电缆 | 电力电缆 ZB-YJV-4*16 | 米 | 145
50 | 电力电缆 | 电力电缆 ZB-YJV-4*70+1*35 | 米 | 90
51 | 控制电缆 | 电力电缆 ZR-KYJV-5*1.5 | 米 | 1780
52 | 电力电缆 | 电力电缆 ZB-YJV-5*4 | 米 | 85
53 | 电力电缆头 | 热缩式电力电缆头制作、安装 240以下 | 个 | 6
54 | 电力电缆头 | 热缩式电力电缆头制作、安装 120以下 | 个 | 18
55 | 电力电缆头 | 热缩式电力电缆头制作、安装 35以下 | 个 | 35
56 | 荧光灯 | 双管应急荧光灯2x28W T5吸顶安装 | 套 | 2
57 | 荧光灯 | 双管荧光灯2x28W T5吸顶安装 | 套 | 4
58 | 荧光灯 | 防爆洁净LED荧光灯（圆形）LED-40W吸顶安装 | 套 | 8 | 其中3套应急照明用
59 | 荧光灯 | 防爆洁净LED荧光灯LED-60W (ExdIIBT4/Gb)吸顶安装 | 套 | 16
60 | 荧光灯 | 防爆洁净应急LED荧光灯 LED-60W (ExdIIBT4/Gb)吸顶安装 | 套 | 5
61 | 荧光灯 | LED照明灯 LED-60W吸顶安装 | 套 | 2 | 灯具品牌：Philips或OPPLE
62 | 荧光灯 | LED照明灯LED-35W吸顶安装 | 套 | 2
63 | 荧光灯 | LED照明灯LED-40W吸顶安装 | 套 | 5
64 | 荧光灯 | LED应急照明灯 LED-60W吸顶安装 | 套 | 2
65 | 荧光灯 | LED应急照明灯 LED-40W吸顶安装 | 套 | 2
66 | 照明开关 | 单极单控照明开关AP86K11-10 | 个 | 3
67 | 照明开关 | 单极双控照明开关250V-10A | 个 | 2
68 | 照明开关 | 双极单控照明开关AP86K12-10 | 个 | 1
69 | 照明开关 | 防爆单极单控照明开关BZM8050-10B | 个 | 3
70 | 照明开关 | 防爆三极单控照明开关BZM8050-10B | 个 | 2
71 | 插座 | 防爆单相插座BCZ8060-16A/250V/1P+N+PE/Z | 个 | 5
72 | 插座 | 单相三眼/两眼组合插座A86, 16A | 个 | 6
73 | 插座箱 | 插座箱三相16A，2个单相10A插座 | 个 | 1
74 | 小电器 | 防爆控制按钮BZC8050 1组双按钮(红、绿),1个信号灯 | 个 | 33
75 | 小电器 | 防爆停止按钮BZC8050 1个停止按钮,1个信号灯 | 个 | 4
76 | 小电器 | 控制按钮1组双按钮(红、绿)，1个信号灯 | 个 | 2
77 | 小电器 | 防爆照明变压器BAB-0.5/220V/24V | 个 | 2
78 | 铁构件 | 一般支架制作、安装 | Kg | 450
2、消防电气
1 | 探测器 | 感烟探测器JTY-GD-G3 | 只 | 11 | 满足最新间隔要求的数量
2 | 按钮 | 手动报警（带电话插孔）J-SAP-8402 | 只 | 1
3 | 按钮 | 声光报警器J-SAP-8314 | 只 | 1
4 | 模块 | 短路隔离器GST-LD-8313 | 只 | 2
5 | 探测器 | 防爆点型光电感烟探测器JTY-GF-GST9711(Ex) | 只 | 15
6 | 按钮 | 防爆手动报警按钮J-SAP-8402(EX) | 只 | 1
7 | 按钮 | 防爆声光报警器GST-HX-F8501/2 | 只 | 1 | 消防器具品牌？
8 | 模块 | 防爆报警设备编码接口箱GST-LD-8333 | 只 | 1
9 | 模块 | 防爆报警设备编码接口箱GST-LD-83342 | 只 | 3
10 | 配线 | 电线ZBNH-RVS-2*1.5 | 米 | 310
11 | 配线 | 电线NH-BV-2.5mm | 米 | 210
12 | 配管 | 镀锌钢管SC15 | 米 | 185
13 | 接线盒 | 防爆接线盒 | 只 | 25

## 暖通系统
五 | 暖通系统
序号 | 项目名称 | 规格 | 单位 | 工程量 | 备注（如品牌等信息）
1、空调部分
1 | 管道风机 | P-1 JDF-P 225A 额定风量:1080m/h 全压 ：370Pa 功率：0.25KW | 台 | 1 | 卫生间
2 | 侧墙轴流风机 | SED-4.5EX L=3500m3/h H=120Pa N=0.25kW | 台 | 2 | 纯水间
3 | 中效过滤排风机箱 | JP-1 L=12500m3/h,转速2900r/min 风机全压 660Pa N=5.5kW/380V 中效设于风机入口处 | 台 | 1 | 风机入口设中效过滤器风机变频控制
4 | 卫生间通风器 | FV-27CH9C L=250m/h H=50Pa | 台 | 2
5 | 高效过滤器送风口 | GKF-15 L=1500m/h 高效送风口液槽密封 H14 接管320X250 自带对开多叶调节阀 | 套 | 14 | 过滤器框架均为铝合金、液槽密封、风口带风量调节阀
6 | 净化送、回排风风管 | δ0.75mm | m² | 245
7 | 净化送、回排风风管 | δ1.0mm | m² | 90
8 | 柔性接口 | 防火帆布软接 | m² | 1.12
9 | 对开多叶调节阀 | 500X400 | 个 | 14 | 含回风
10 | 对开多叶调节阀 | 400X250 | 个 | 1
11 | 对开多叶调节阀 | 320X250 | 个 | 14 | 高效
12 | 双层百叶定风向可调风量回排风口 | 500X400（净尺寸，不含边框） | 个 | 11 | 水提浓缩收料间、洁具间
13 | 单层百叶风口 | 200x400 | 个 | 3 | 卫生间
14 | 方型散流器 | 300X300 | 个 | 4
15 | 排风防雨百叶 | 800X400 | 个 | 1
16 | 排风防雨百叶 | 500X320 | 个 | 1
17 | 风管保温 | 橡塑保温板32mm厚 | m³ | 9.5
18 | 原风管拆除 |  | m² | 150
19 | 原风口、风阀拆除 | 各种规格 | 项 | 1
20 | 排风风管 | δ0.5mm | m² | 11.68
21 | 柔性接口 | 保温复合铝箔软管 | m² | 3.19
2、空调水部分
1 | 风冷一体化冷水机组 | SKMS040DS2 Q冷=130kW 供回水温度7~12°c 水流量=22.4m3/h N=47kW 含冷冻水泵一用一备 机外扬程28米 | 台 | 1
2 | 水冷螺杆式低温冷水机组 | SKCWD1150 Q冷=524kW 供回水温度-5~0°c 冷冻水流量=99m3/h N=154kW | 台 | 1
3 | 水冷螺杆式低温冷水机组 | 拆除移位安装 | 台 | 1 | 利旧
4 | 冷冻水泵 | KQW125/250-11/4 L=100m3/h H=20m N=11KW | 台 | 1
5 | 冷冻水泵 | KQW150/320-22/4 L=160m3/h H=32m N=22KW | 台 | 2
6 | 冷冻水泵 | 拆除移位安装 | 台 | 1 | 利旧
7 | 冷冻水箱 | 拆除移位安装 | 台 | 2 | 利旧
8 | 无缝钢管20# | DN200 | 米 | 85
9 | 无缝钢管20# | DN125 | 米 | 26
10 | 镀锌钢管 | DN65 | 米 | 8
11 | 焊接弯头 | DN200 | 个 | 20
12 | 焊接弯头 | DN125 | 个 | 8
13 | 焊接弯头 | DN65 | 个 | 4
14 | 蝶阀 | DN200 | 个 | 9
15 | 蝶阀 | DN125 | 个 | 5
16 | 蝶阀 | DN65 | 个 | 3
17 | Y型过滤器 | DN200 | 个 | 3
18 | Y型过滤器 | DN125 | 个 | 1
19 | Y型过滤器 | DN65 | 个 | 1
20 | 止回阀 | DN200 | 个 | 3
21 | 止回阀 | DN125 | 个 | 1
22 | 橡塑软接头 | DN200 | 个 | 8
23 | 橡塑软接头 | DN125 | 个 | 4
24 | 橡塑软接头 | DN100 | 个 | 6
25 | 橡塑软接头 | DN65 | 个 | 2
26 | 流量计 | DN150 | 个 | 1
27 | 流量计 | DN100 | 个 | 2
28 | 自动排气阀 | DN20 | 个 | 1
29 | 压力表 |  | 套 | 15
30 | 温度计 |  | 套 | 11
31 | 管道橡塑保温 |  | m³ | 4.1
32 | 管道外包 |  | m² | 118.5
33 | 管道支架 | 管道一般支架、刷漆 | Kg | 360
34 | 焊接三通 | DN200*200 | 个 | 4
35 | 焊接三通 | DN200*125 | 个 | 2
36 | 无缝钢管20# | 管道除锈、刷漆 | m² | 64.78

## 自控
六 | 自控系统
序号 | 项目名称 | 技术参数 | 计量 单位 | 工程 数量 | 金额 |  | 品牌 | 型号
[5 empty] | 单价 | 合价
一、监控站
1 | 交换机 |  | 台 | 1 |  |  | MOXA
二、控制柜
1 | 控制柜成套 |  | 套 | 2 |  |  | 国产仿威图
2 | 触摸屏 |  | 套 | 1 |  |  | 西门子
3 | 存储卡 |  | 张 | 1
4 | CPU模块 |  | 套 | 1 |  |  | 西门子
5 | 接口模块 |  | 套 | 1 |  |  | 西门子
6 | 总线适配器 |  | 套 | 1 |  |  | 西门子
7 | DI模块 |  | 套 | 15 |  |  | 西门子
8 | DO模块 |  | 套 | 10 |  |  | 西门子
9 | AI模块 |  | 套 | 8 |  |  | 西门子
10 | AO模块 |  | 套 | 1 |  |  | 西门子
11 | 负载基座单元 |  | 套 | 10 |  |  | 西门子
12 | 基座单元 |  | 套 | 24 |  |  | 西门子
13 | 气动控制柜 |  | 套
三、传感器
1 | 压力变送器 |  | 套 | 8
2 | 温度变送器 |  | 套 | 28
3 | 转子流量计 |  | 套 | 4
4 | 雷达液位计 |  | 套 | 4
5 | 磁翻板液位计 |  | 套 | 4
6 | 电磁流量计 |  | 套 | 2
7 | 静压式液位计 |  | 套 | 2
8 | 磁浮子液位计(带远传) |  | 套 | 9
9 | 流量开关 |  | 套 | 4
四、调节阀
1 | 调节阀 |  | 套 | 4 |  |  |  | 气动调节阀
2 | 切断阀 |  | 套 | 91
3 | 电磁阀 |  | 套 | 32
五、线缆
1 | 控制线缆 |  | m | 现场 确定
2 | 通讯电缆 |  | m | 现场 确定
六、管路、桥架
1 | KBG管 |  | m | 现场 确定
2 | 金属软管 |  | m | 现场 确定
3 | 桥架 |  | m | 现场 确定
4 | 铁构件 |  | kg | 现场 确定
5 | 气动软管 |  | m | 现场 确定
七、安装调试
1 | 系统设计 |  | 项 | 1
2 | 系统调试 |  | 项 | 1
合计

## 拆除与恢复工作量
七 | 拆除工作量清单（含配管、配电等系统）
序号 | 工程量内容 | 单价 | 合计 | 备注
一 | 酒精回收储罐区、真空泵房
1 | 拆除酒精罐1台和相对应的酒精管道及线管
2 | 增3台5T酒精储罐（甲供）及相对应管道、泵 |  |  | 施工图上已有该工作量
3 | 拆除原有3台酒精储罐的管道和电缆，并将液位传感器及电机控制电缆移植到新增3台酒精储罐上。
4 | 钢平台上方增加一台600L渗漉罐及高位槽（钢平台需重新修改、开洞及加固，设备吊装及就位和配管）
5 | 真空泵房拆除3台真空泵、冷凝器及相连管道、阀门及线管
6 | 拆除4台水环真空泵的冷凝器、管道和阀门，保留原真空泵，重新安装真空泵管道
7 | 横置酒精罐及管道拆除1套
二 | 出渣区
1 | 原4台提取罐的过滤器物料管道重新安装到距地面高2.5米处，采用气动阀门进行控制，需增加304不锈钢DN50洁净管60米、弯头40个连接新增四台过滤器。
2 | 原4台提取罐的过滤器新增排污管道
3 | 现有出渣间排水沟重新做29m*0.3*0.2,不锈钢盖板300mm宽，长35m
4 | 拆除原4台提取罐及钢平台、冷凝器及相对应管道、阀门
5 | 拆除4台双效浓缩器及相对应管道、阀门
6 | 储罐罐1和5号罐进行对调
7 | 拆除消防箱及管道1处，且平行移位2米，再重新安装
8 | 拆除1#罐北侧风管及管道主管、疏水支管并移位安装
9 | 室外疏水阀组4套拆除、一套移位安装
10 | 拆除1#罐北侧砖墙13m²,修复洞口，并增加1樘电动卷帘门净宽2.6m,高度4m
11 | 门外增加散水坡4*6*0.4混凝土地面，增加排水沟0.25*0.2*6米及配备相对应水沟盖板（厚钢板加工）
12 | 拆除原出渣机、输出电源电缆20米
13 | 重新制作安装出渣车行车电缆桁架4*6m²=50米
14 | 增加出渣车轨道30米
15 | 拆除出渣车原气动减速机3台，重新安装相对功率的电机+减速机
16 | 拆除出渣车原电源20米
17 | 出渣车上悬挂移动式电缆安装30米
18 | 出渣车动力电缆YJV-4*6 450米
19 | 压榨机动力电缆 YJV-3*35+1*16 60米
20 | 出渣车动力电缆YJV-5*35 300米
21 | 出渣间主动力电缆YJV-4*240 80米 |  |  | 240电缆配电柜放置二楼配电房
22 | 出渣车配电柜1台
23 | 出渣车防爆按钮控制箱1台
24 | 可燃气体探测器 1项
25 | 桥架 XQJ-P-200*100 30米
三 | 洁净区
1 | 洁净区顶板拆除
2 | 洁净区顶板更换区域灯具拆除暂定80套
3 | 洁净区顶板更换区域灯具换新暂定50套
4 | 洁净区顶板更换区域消防报警设备拆除与恢复
5 | 洁净区顶板上方其他设施拆除与恢复，包括各介质管道、桥架、线管与线、高效静压箱与高效、回排风道等 |  |  | 高效更换新的
6 | 拆除土建墙245m²
7 | 重新砌墙13m²
8 | 墙板拆除200m²
9 | 走廊需新增墙板及更换的墙板250m² |  |  | 该工作量已包含在一、1
10 | 过道新增2个插座
四 | 净化
1 | 一层冷冻机房彩钢板吊顶拆除118m²
2 | 一层冷冻机房彩钢板隔墙拆除67m²
3 | 一层更换彩钢板区域增加净化门900X2100 10樘
4 | 一层更换彩钢板区域增加净化门1500X2100 10樘
5 | 一层增加彩钢板隔墙250m² |  |  | 该工作量已包含在一、1
五 | 空调机房
1 | 原有连接的风管及夹层风管拆除，重新制作安装
六 | 制水间
1 | 拆除水箱、原水罐、控制反渗透、过滤器及管道、阀门、风管、灯具
2 | 原冷却水管DN200 25米拆除后重新抬高安装
3 | 拆除土建砖墙63m²
4 | 拆除门1500*2100=1樘
5 | 封堵门洞1500*2100 1处
七 | 冷冻机房
1 | 拆除空压机1台、冷冻机1台、配电柜1台、水箱2台16m³、储罐1台、水泵2台、灯具8盏及风机、风管、线管、桥架和所有管道
2 | 冷冻机移至新冷冻机房安装
3 | 拆除混凝土基础3.5m³
4 | 门洞拆除设备通道及恢复 5m²
八 | 新冷冻机房
1 | 彩钢板拆除：顶板118m²、墙板67m²
2 | 拆除送风口、回风口、风管、灯具1项
3 | 拆除小便池2个、蹲坑6个、台盆2个、动力箱1个、开关箱2个、安全出口及围挡板
4 | 拆除蹲坑基础1项
九 | 消防主机房
1 | 拆除消防主机、风机控制箱、气体探测器、灯具及顶板
2 | 移位安装到隔壁房间，需增加风机控制线、消防报警线、弱电桥架200*100=30米，穿墙洞2处
十 | 屋面
1 | 拆除原有冷却塔1项 |  |  | 新增冷却塔1台
2 | 地面混凝土开槽及恢复1.6m³
3 | 新增套管DN150=40米
4 | 电缆240m²=80米
5 | 原有所有拆除垃圾清运1项
十一 | 卫生间改造
1 | 小便斗拆除2套
2 | 大便器拆除6套
3 | 台盆拆除2套
4 | 动力配电箱拆除移位1台
5 | 开关配电箱拆除移位2台
6 | 安全出口灯拆除移位1项
十二 | 电缆保护镀锌钢管DN150 40米 |  |  | 室外预埋用电缆串线管2根

## 投标方提供设备清单
八 | 投标方提供设备清单
序号 | 设备名称 | 规格或型号 | 单位 | 工程量 | 品牌要求
1 | 水泵 | KQW125/250-11/4 L=100m3/h H=20m N=11KW | 台 | 1 | 凯泉、南方
2 | 水泵 | KQW150/320-22/4 L=160m3/h H=32m N=22KW | 台 | 2 | 凯泉、南方
3 | 冷却塔 | T-01 LRCM-H-350 Q=350m/h τ=28°C N=5.5x2kW t1=32°C t2=37°C | 台 | 1 | 良机、双良
4 | 循环水泵 | P-02A/B Q=150m /h H=28m N=22kW n=2960r/min | 台 | 2 | 凯泉、南方
5 | 真空泵 | 2BV6161防爆水环真空泵（抽速：8.33m³/min、功率：15kw、真空极限：-0.098MPa、转速：970rpm）,配套汽水分离器 | 台 | 5 | 泰兴真空泵厂

## 汇总 (hidden)
苏中药业集团提取车间安装工程清单（参考）
序号 | 项目名称 | 规格 | 单位 | 工程量 | 备注
一 | 装饰装修：含净化、土建
1 | 彩钢板墙板 | 手工双面玻镁岩棉夹心彩钢板 厚度为50mm | m² | 560 | 宝钢板
2 | 彩钢板吊顶 | 手工双面玻镁岩棉夹心彩钢板 厚度为50mm | m² | 300
3 | 一层彩钢板吊顶拆除更换 | 手工双面玻镁岩棉夹心彩钢板 厚度为50mm | m² | 1270
4 | 洁净彩钢门 | JM0921 900X2100 | 樘 | 6
5 | 洁净彩钢门 | JM1521 1500X2100 | 樘 | 2
6 | 提取间增加门 | M1521 1500X2100 | 樘 | 1
7 | 原更衣、更鞋、洗手彩钢板吊顶及隔断、门拆除 |  | 项 | 1
8 | 原一层制水间、清洗间、卫生间、消防值班室等房间土建墙及门拆除与改造 |  | 项 | 1 |  | 卫生间总包还是分开？
9 | 提取间土建墙拆除 |  | 项 | 1 | 1#罐背墙？
10 | 1#提取罐北侧靠墙管道等设施移位
11 | 不锈钢抶手 |  | 米 | 6 | 钢平台56m²
12 | 不锈钢花纹钢板 |  | m² | 30
13 | 钢平台 |  | kg | 3200
14 | 不锈钢钢梯 |  | kg | 200
15 | 不发火地面 |  | m² | 267
采砂地面
16 | 防滑地面砖 |  | m² | 27 | 卫生间
二 | 给排水系统
1、给水
1 | 缩合式衬塑钢管 | DN15 | 米 | 25 | 采用镀锌管？
2 | 缩合式衬塑钢管 | DN20 | 米 | 5
3 | 缩合式衬塑钢管 | DN25 | 米 | 11
4 | 缩合式衬塑钢管 | DN40 | 米 | 2
5 | 缩合式衬塑钢管 | DN50 | 米 | 55
6 | 不锈钢球阀 | DN20 | 个 | 1 | 品牌？
7 | 不锈钢球阀 | DN25 | 个 | 2
8 | 不锈钢球阀 | DN40 | 个 | 1
9 | 不锈钢球阀 | DN50 | 个 | 1
10 | 不锈钢水龙头 |  | 个 | 7
11 | 洗涤盆 | 不锈钢成品洗涤盆 | 组 | 1
12 | 洗手盆 | 不锈钢成品洗手盆 | 组 | 4
13 | 洗手盆 |  | 组 | 2 |  | 总包还是分开？
14 | 感应式冲洗阀蹲式大便器 |  | 组 | 4 | 品牌？
15 | 感应式冲洗阀壁挂式小便器 |  | 组 | 1
16 | 管道支架 |  | kg | 160
2、排水
1 | 聚丙烯（PP）超静音排水管 | DN50 | 米 | 10 | 304不锈钢管
2 | 聚丙烯（PP）超静音排水管 | DN75 | 米 | 12
3 | 聚丙烯（PP）超静音排水管 | DN100 | 米 | 26
4 | 聚丙烯（PP）超静音排水管 | DN150 | 米 | 10
5 | 聚丙烯（PP）超静音排水管 | DN200 | 米 | 11
6 | 不锈钢洁净地漏 | DN100 | 个 | 2
7 | 不锈钢地漏 | DN50 | 个 | 2 | 卫生间
8 | 不锈钢地漏 | DN100 | 个 | 4
9 | 不锈钢清扫口 | DN100 | 个 | 2
10 | 土方挖、回填 |  | m³ | 62
3、冷却循环水
1 | 冷却塔 | T-01 LRCM-H-350 Q=350m/h τ=28°C N=5.5x2kW t1=32°C t2=37°C | 台 | 1 | 品牌：良机
2 | 循环水泵 | P-02A/B Q=150m /h H=28m N=22kW n=2960r/min | 台 | 2 | 品牌：南方泵业
3 | 循环水泵 | 拆除移位安装 | 台 | 1
4 | 多功能循环水处理器 | SG-ESS-6Y N=220W Q=100m/h | 台 | 1 | 物化一体机 用于旧冷水机组
5 | 多功能循环水处理器 | SG-ESS-10Y N=250W Q=150m/h | 台 | 1 | 物化一体机 用于新冷水机组
6 | 无缝钢管20# | DN250 | 米 | 116
7 | 无缝钢管20# | DN200 | 米 | 55
8 | 无缝钢管20# | DN150 | 米 | 21
9 | 无缝钢管20# | DN125 | 米 | 8
10 | 镀锌钢管 | DN50 | 米 | 15
11 | 焊接弯头 | DN250 | 个 | 9
12 | 焊接弯头 | DN200 | 个 | 6
13 | 焊接弯头 | DN150 | 个 | 5
14 | 止回阀 | DN200 | 个 | 2
15 | 止回阀 | DN150 | 个 | 1
16 | 蝶阀 | DN250 | 个 | 3
17 | 蝶阀 | DN200 | 个 | 9
18 | 蝶阀 | DN150 | 个 | 3
19 | 蝶阀 | DN125 | 个 | 4
20 | 蝶阀 | DN65 | 个
21 | Y型过滤器 | DN200 | 个 | 3
22 | 排污阀 | DN50 | 个 | 2
23 | 排空阀 | DN25 | 个 | 5
24 | 自动排气阀 | DN20 | 个 | 2
25 | 焊接法兰 | DN250 | 副 | 3
26 | 焊接法兰 | DN200 | 副 | 1
27 | 橡塑软接头 | DN200 | 个 | 9
28 | 橡塑软接头 | DN150 | 个 | 3
29 | 橡塑软接头 | DN125 | 个 | 4
30 | 压力表 |  | 套 | 9
31 | 温度计 |  | 套 | 8
32 | 管道保温 |  | m³ | 9.5
33 | 管道刷油 | 管道除锈、刷漆 | m2 | 155.6
34 | 管道支架 | 管道一般支架 | Kg | 950
三 | 工艺系统
1、设备
1 | 提取罐 | 安装 | 套 | 4
2 | 提取罐 | 拆除 | 套 | 4
3 | 1500单效 | 安装 | 套 | 4
4 | 单效 | 拆除 | 套 | 4
5 | 卧式冷凝器 | 安装 | 套 | 4
6 | 卧式冷凝器 | 拆除 | 套 | 4
7 | 压缩空气储罐 | 拆除移位安装 | 台 | 1
8 | 压榨机 | 轨道加长 | 米 | 15
9 | 酒精缓冲罐 | 安装 | 套 | 2
10 | 酒精回收间设备 | 拆除 | 台 | 2
11 | 提取罐下方管道移位 |  | 项 | 1
2、饮用水DW
1 | 低压不锈钢管 | 304不锈钢管 D45X3 氩弧焊接 管道试压、吹扫与清洗按设计要求 | m | 68
2 | 低压不锈钢管 | 304不锈钢管 D38X3 氩弧焊接 管道试压、吹扫与清洗按设计要求 | m | 45
3 | 低压不锈钢管 | 304不锈钢管 D32X3 氩弧焊接 管道试压、吹扫与清洗按设计要求 | m | 35
4 | 低压 不锈钢管件 | 不锈钢弯头；D45*45； 氩弧焊接 | 个 | 25
5 | 低压 不锈钢管件 | 不锈钢弯头； D38*38； 氩弧焊接 | 个 | 15
6 | 低压 不锈钢管件 | 不锈钢弯头；D32*32； 氩弧焊接 | 个 | 18
7 | 低压 不锈钢管件 | 不锈钢三通 D45*45*45 氩弧焊接 | 个 | 8
8 | 低压法兰阀门 | 卡套球阀 DN32 | 个 | 19
9 | 低压法兰阀门 | 卡套切断阀 DN32 | 个 | 4
10 | 低压法兰阀门 | 卡套球阀 DN25 | 个 | 9
3、冷却循环水CWS/R
1 | 低压碳钢管 | 无缝钢管 20#钢 GB/T8163-2008 D108*4 电弧焊 管道试压、吹扫按设计要求 橡塑保温管壳40mm厚 外包0.5mm的不锈钢板保护。 | m | 58 | 镀锌？不锈钢？
2 | 低压碳钢管 | 无缝钢管 20#钢 GB/T8163-2008 D76*4 电弧焊 管道试压、吹扫按设计要求 橡塑保温管壳30mm厚 外包0.5mm的不锈钢板保护。 | m | 50 | 镀锌？不锈钢？
3 | 低压碳钢管 | 无缝钢管 20#钢 GB/T8163-2008 D57*3.5 电弧焊 管道试压、吹扫按设计要求 橡塑保温管壳30mm厚 外包0.5mm的不锈钢板保护。 | m | 65 | 镀锌？不锈钢？
4 | 低压碳钢管 | 无缝钢管 20#钢 GB/T8163-2008 D45*3 电弧焊 管道试压、吹扫按设计要求 橡塑保温管壳30mm厚 外包0.5mm的不锈钢板保护。 | m | 88 | 镀锌？不锈钢？
5 | 低压碳钢管件 | 碳钢弯头-D108*108 | 个 | 18
6 | 低压碳钢管件 | 碳钢弯头-D76*76 | 个 | 25
7 | 低压碳钢管件 | 碳钢弯头-D57*57 | 个 | 24
8 | 低压碳钢管件 | 碳钢弯头-D45*45 | 个 | 50
9 | 低压碳钢管件 | 碳钢大小头-D108*57 | 个 | 4
| 低压碳钢管件 | 碳钢三通-D108*108*108 | 个 | 4
| 低压碳钢管件 | 碳钢三通-D45*45*45 | 个 | 7
10 | 低压法兰阀门 | 截止阀 DN100 法兰连接 配套法兰、螺栓及垫片 | 个 | 2 | 品牌？
11 | 低压法兰阀门 | 截止阀 DN65 法兰连接 配套法兰、螺栓及垫片 | 个 | 8 | 品牌？
12 | 低压法兰阀门 | 截止阀 DN50 法兰连接 配套法兰、螺栓及垫片 | 个 | 8 | 品牌？
13 | 低压法兰阀门 | 截止阀 DN45 法兰连接 配套法兰、螺栓及垫片 | 个 | 16 | 品牌？
14 | 低压法兰阀门 | 截止阀 DN25 法兰连接 配套法兰、螺栓及垫片 | 个 | 4 | 品牌？
15 | 低压法兰阀门 | 球阀 DN50 法兰连接 配套法兰、螺栓及垫片 | 个 | 4 | 品牌？
16 | 低压法兰阀门 | 管道视盅 DN50 法兰连接 配套法兰、螺栓及垫片 | 个 | 4 | 品牌？
17 | 温度仪表 | 不锈钢温度计 | 个 | 8
18 | 压力仪表 | 不锈钢压力表 | 个 | 8
4、真空泵冷冻循环水DW/DR
1 | 低压不锈钢管 | 304不锈钢管管 D76X3 氩弧焊接 管道试压、吹扫与清洗按设计要求 橡塑保温管壳30mm厚 外包0.5mm的铝板保护。 | m | 36
2 | 低压不锈钢管 | 304不锈钢管管 D32X3 氩弧焊接 管道试压、吹扫与清洗按设计要求 橡塑保温管壳30mm厚 外包0.5mm的铝板保护。 | m | 90
3 | 低压法兰阀门 | 不锈钢球阀 DN65 | 个 | 1 | 品牌?
4 | 低压法兰阀门 | 不锈钢球阀 DN25 | 个 | 32
5 | 低压法兰阀门 | 不锈钢过滤器 DN65 | 个 | 1
6 | 低压法兰阀门 | 碳钢截止阀 DN65 | 个 | 2
7 | 低压 不锈钢管件 | 不锈钢弯头 D76X76 氩弧焊 | 个 | 4
8 | 低压 不锈钢管件 | 不锈钢弯头 D32X32 氩弧焊 | 个 | 26
9 | 低压 不锈钢管件 | 不锈钢三通 D76X76X32 氩弧焊 | 个 | 16
10 | 低压 不锈钢管件 | 不锈钢盲板 D76 氩弧焊 | 个 | 2
11 | 温度仪表 | 不锈钢温度计 | 个 | 1
12 | 压力仪表 | 不锈钢压力表 | 个 | 1
13 | 真空泵 | 防爆，含气水分离器 | 台 | 5
5、纯化水系统 |  |  |  |  | 工作量现场确认
1 | 设备配管 |  | 项 | 1 | 工作量现场确认
2 | 纯化水管道安装，304L不锈钢 |  | 项 | 1 | 工作量现场确认
3 | 取样阀 |  | 项 | 1 | 工作量现场确认
6、冷冻循环水 BWS/R
1 | 低压碳钢管 | 无缝钢管 20#钢 GB/T8163-2008 D57*3.5 电弧焊 管道试压、吹扫按设计要求 橡塑保温管壳30mm厚 外包0.5mm的不锈钢板保护。 | m | 55
2 | 低压碳钢管 | 无缝钢管 20#钢 GB/T8163-2008 D45*3.5 电弧焊 管道试压、吹扫按设计要求 橡塑保温管壳30mm厚 外包0.5mm的不锈钢板保护。 | m | 215
3 | 低压碳钢管件 | 碳钢弯头-D57*57 | 个 | 22
4 | 低压碳钢管件 | 碳钢弯头-D45*45 | 个 | 138
5 | 低压碳钢管件 | 碳钢三通-D57*57*57 | 个 | 8
6 | 低压碳钢管件 | 碳钢三通-D45*45*45 | 个 | 16
7 | 低压法兰阀门 | 截止阀 DN50 法兰连接 配套法兰、螺栓及垫片 | 个 | 8 | 品牌？
8 | 低压法兰阀门 | 截止阀 DN40 法兰连接 配套法兰、螺栓及垫片 | 个 | 40
9 | 低压法兰阀门 | 截止阀 DN25 法兰连接 配套法兰、螺栓及垫片 | 个 | 7
10 | 温度仪表 | 不锈钢温度计 | 个 | 8
11 | 压力仪表 | 不锈钢压力表 | 个 | 8
7、真空 VE
1 | 低压不锈钢管 | 不锈钢管 0Cr18Ni9 D108X4 氩弧焊接 管道试压、吹扫与清洗按设计要求 | m | 36
2 | 低压不锈钢管 | 不锈钢管 0Cr18Ni9 D76X3 氩弧焊接 管道试压、吹扫与清洗按设计要求 | m | 208
3 | 低压不锈钢管 | 不锈钢管 0Cr18Ni9 D57X3 氩弧焊接 管道试压、吹扫与清洗按设计要求 | m | 14
4 | 低压不锈钢管 | 不锈钢管 0Cr18Ni9 D45X3 氩弧焊接 管道试压、吹扫与清洗按设计要求 | m | 6
5 | 低压不锈钢管 | 不锈钢管 0Cr18Ni9 D32X3 氩弧焊接 管道试压、吹扫与清洗按设计要求 | m | 24
6 | 低压 不锈钢管件 | 不锈钢弯头 D76*76 | 个 | 60
7 | 低压 不锈钢管件 | 不锈钢弯头 D57*57 | 个 | 2
8 | 低压 不锈钢管件 | 不锈钢弯头 D32*32 | 个 | 53
9 | 低压 不锈钢管件 | 不锈钢三通 D108*108*108 | 个 | 1
10 | 低压 不锈钢管件 | 不锈钢三通 D108*108*76 | 个 | 11
11 | 低压 不锈钢管件 | 不锈钢三通 D76*76*76 | 个 | 11
12 | 低压 不锈钢管件 | 不锈钢三通 D76*76*57 | 个 | 5
13 | 低压 不锈钢管件 | 不锈钢三通 D76*76*32 | 个 | 8
14 | 低压 不锈钢管件 | 不锈钢三通 D57*57*57 | 个 | 22
15 | 低压 不锈钢管件 | 不锈钢三通 D32*32*32 | 个 | 12
16 | 低压 不锈钢管件 | 不锈钢大小头 D108*76 | 个 | 4
17 | 低压 不锈钢管件 | 不锈钢大小头 D76*32 | 个 | 8
18 | 低压 不锈钢管件 | 不锈钢大小头 D57*32 | 个 | 18
19 | 低压法兰阀门 | 不锈钢球阀 DN100 | 个 | 4 | 品牌？
20 | 低压法兰阀门 | 不锈钢球阀 DN65 | 个 | 72
21 | 低压法兰阀门 | 不锈钢球阀 DN50 | 个 | 7
22 | 低压法兰阀门 | 不锈钢切断阀 DN50 | 个 | 4
23 | 低压法兰阀门 | 不锈钢切断阀 DN25 | 个 | 8
24 | 低压法兰阀门 | 不锈钢球阀 DN40 | 个 | 2
25 | 低压法兰阀门 | 不锈钢球阀 DN25 | 个 | 17
26 | 低压法兰阀门 | 不锈钢卡套球阀 DN25 | 个 | 7
27 | 低压法兰阀门 | 不锈钢阻火器 DN25 | 个 | 4
28 | 低压法兰阀门 | 不锈钢止回阀 DN65 | 个 | 16
29 | 压力仪表 | 不锈钢压力表 | 个 | 16
8、压缩空气管道 CA
1 | 低压不锈钢管 | 304不锈钢管 D32X3 氩弧焊接 | m | 22
2 | 低压 不锈钢管件 | 不锈钢弯头；D32*32； 氩弧焊接 | 个 | 12
3 | 低压 不锈钢管件 | 不锈钢三通； D76*76*32； 氩弧焊接 | 个 | 6
4 | 低压法兰阀门 | 不锈钢球阀 Q41F-16P DN25 法兰连接 配套法兰、螺栓及垫片 | 个 | 6
5 | 压力仪表 | 压力表 | 个 | 6
9、放空 VT
1 | 低压不锈钢管 | 304不锈钢管 D57X3 氩弧焊接 管道试压、吹扫与清洗按设计要求 | m | 65
2 | 低压不锈钢管 | 304不锈钢管 D38X3 氩弧焊接 管道试压、吹扫与清洗按设计要求 | m | 40
3 | 低压不锈钢管 | 304不锈钢管 D32X3 氩弧焊接 管道试压、吹扫与清洗按设计要求 | m | 75
4 | 低压 不锈钢管件 | 不锈钢弯头 D57*57 | 个 | 18
5 | 低压 不锈钢管件 | 不锈钢弯头 D32*32 | 个 | 28
6 | 低压 不锈钢管件 | 不锈钢三通 D57*57*57 | 个 | 13
7 | 低压 不锈钢管件 | 不锈钢三通 D57*57*32 | 个 | 16
8 | 低压 不锈钢管件 | 不锈钢大小头 D57*32 | 个 | 1
9 | 低压法兰阀门 | 不锈钢球阀 DN50 | 个 | 5 | 品牌？
10 | 低压法兰阀门 | 不锈钢球阀 DN32 | 个 | 7
11 | 低压法兰阀门 | 不锈钢球阀 DN25 | 个 | 36
12 | 低压法兰阀门 | 不锈钢止回阀 DN50 | 个 | 5
13 | 低压法兰阀门 | 不锈钢止回阀 DN32 | 个 | 11
14 | 低压法兰阀门 | 不锈钢止回阀 DN25 | 个 | 1
15 | 低压法兰阀门 | 不锈钢切断阀 DN32 | 个 | 4
16 | 低压法兰阀门 | 不锈钢切断阀 DN25 | 个 | 4
17 | 低压法兰阀门 | 不锈钢安全阀 DN50 | 个 | 4
18 | 低压法兰阀门 | 不锈钢阻火器 DN50 | 个 | 9
19 | 低压法兰阀门 | 不锈钢阻火器 DN32 | 个 | 11
20 | 低压法兰阀门 | 不锈钢阻火器 DN25 | 个 | 30
21 | 低压法兰阀门 | 不锈钢管道视盅 DN25 | 个 | 4
22 | 低压法兰阀门 | 不锈钢呼吸阀 DN25 | 个 | 12
10、蒸汽/冷凝水 LS/SC
1 | 低压碳钢管 | 无缝钢管 20#钢 GB/T8163-2008 D89*4 电弧焊 管道试压、吹扫按设计要求 GSEH复合硅酸盐管壳50mm 外包0.5mm的不锈钢板保护。 | m | 50
2 | 低压碳钢管 | 无缝钢管 20#钢 GB/T8163-2008 D57*3.5 电弧焊 管道试压、吹扫按设计要求 GSEH复合硅酸盐管壳50mm 外包0.5mm的不锈钢板保护。 | m | 122
3 | 低压碳钢管 | 无缝钢管 20#钢 GB/T8163-2008 D45*3.5 电弧焊 管道试压、吹扫按设计要求 GSEH复合硅酸盐管壳50mm 外包0.5mm的不锈钢板保护。 | m | 12
4 | 低压碳钢管 | 无缝钢管 20#钢 GB/T8163-2008 D38*3 电弧焊 管道试压、吹扫按设计要求 GSEH复合硅酸盐管壳50mm 外包0.5mm的不锈钢板保护。 | m | 68
5 | 低压碳钢管 | 无缝钢管 20#钢 GB/T8163-2008 D32*3 电弧焊 管道试压、吹扫按设计要求 GSEH复合硅酸盐管壳50mm 外包0.5mm的不锈钢板保护。 | m | 68
6 | 低压碳钢管件 | 碳钢三通-D57*57*57 | 个 | 12
7 | 低压碳钢管件 | 碳钢三通-D57*57*38 | 个 | 8
8 | 低压碳钢管件 | 碳钢三通-D57*57*32 | 个 | 4
9 | 低压碳钢管件 | 碳钢三通-D38*38*38 | 个 | 16
10 | 低压碳钢管件 | 碳钢三通-D32*32*32 | 个 | 8
11 | 低压碳钢管件 | 碳钢弯头-D57*57 | 个 | 36
12 | 低压碳钢管件 | 碳钢弯头-D38*38 | 个 | 24
13 | 低压碳钢管件 | 碳钢弯头-D32*32 | 个 | 32
14 | 低压法兰阀门 | 电动比例调节阀 DN80 法兰连接 配套法兰、螺栓及垫片 | 个 | 4 | 品牌？
15 | 低压法兰阀门 | 截止阀 DN80 法兰连接 配套法兰、螺栓及垫片 | 个 | 4 | 品牌？
16 | 低压法兰阀门 | 截止阀 DN50 法兰连接 配套法兰、螺栓及垫片 | 个 | 8 | 品牌？
17 | 低压法兰阀门 | 截止阀 DN40 法兰连接 配套法兰、螺栓及垫片 | 个 | 2 | 品牌？
18 | 低压法兰阀门 | 截止阀 DN32 法兰连接 配套法兰、螺栓及垫片 | 个 | 36 | 品牌？
19 | 低压法兰阀门 | 截止阀 DN25 法兰连接 配套法兰、螺栓及垫片 | 个 | 18 | 品牌？
20 | 低压法兰阀门 | 切断阀 DN50 法兰连接 配套法兰、螺栓及垫片 | 个 | 12 | 品牌？
21 | 低压法兰阀门 | 切断阀 DN32 法兰连接 配套法兰、螺栓及垫片 | 个 | 8 | 品牌？
22 | 低压法兰阀门 | 切断阀 DN25 法兰连接 配套法兰、螺栓及垫片 | 个 | 8 | 品牌？
23 | 低压法兰阀门 | 疏水阀 DN32 法兰连接 配套法兰、螺栓及垫片 | 个 | 12 | 品牌？
24 | 低压法兰阀门 | 疏水阀 DN25 法兰连接 配套法兰、螺栓及垫片 | 个 | 6 | 品牌？
25 | 低压法兰阀门 | 过滤器 DN80 法兰连接 配套法兰、螺栓及垫片 | 个 | 4 | 品牌？
26 | 低压法兰阀门 | 过滤器 DN50 法兰连接 配套法兰、螺栓及垫片 | 个 | 4 | 品牌？
27 | 低压法兰阀门 | 过滤器 DN40 法兰连接 配套法兰、螺栓及垫片 | 个 | 2 | 品牌？
28 | 低压法兰阀门 | 安全阀 DN50 法兰连接 配套法兰、螺栓及垫片 | 个 | 8 | 品牌？
29 | 压力仪表 | 不锈钢压力表 | 个 | 22
11、物料 PL
1 | 低压不锈钢管 | 304不锈钢管 D57X3 氩弧焊接 管道试压、吹扫与清洗按设计要求 管道脱脂 色环标示 | m | 387
2 | 低压不锈钢管 | 304不锈钢管 D45X3 氩弧焊接 管道试压、吹扫与清洗按设计要求 管道脱脂 色环标示 | m | 655
3 | 低压 不锈钢管件 | 不锈钢弯头 D57*57 | 个 | 65
4 | 低压 不锈钢管件 | 不锈钢弯头 D45*45 | 个 | 124
5 | 低压 不锈钢管件 | 不锈钢三通 D57*57*57 | 个 | 68
6 | 低压 不锈钢管件 | 不锈钢三通 D57*57*45 | 个 | 4
7 | 低压 不锈钢管件 | 不锈钢三通 D45*45*45 | 个 | 25
8 | 低压法兰阀门 | 不锈钢球阀 DN50 | 个 | 46 | 品牌？
9 | 低压法兰阀门 | 不锈钢电磁阀 DN50 | 个 | 8 | 品牌？
10 | 低压法兰阀门 | 不锈钢卡套球阀 DN50 | 个 | 24 | 品牌？
11 | 低压法兰阀门 | 不锈钢球阀 DN40 | 个 | 63 | 品牌？
12 | 低压法兰阀门 | 不锈钢球阀 DN25 | 个 | 16 | 品牌？
13 | 低压法兰阀门 | 转子流量计 DN40 | 个 | 4 | 品牌？
14 | 低压法兰阀门 | 不锈钢切断阀 DN50 | 个 | 14 | 品牌？
15 | 低压法兰阀门 | 不锈钢切断阀 DN40 | 个 | 31 | 品牌？
16 | 低压法兰阀门 | 不锈钢管道视盅 DN50 | 个 | 35 | 品牌？
17 | 低压法兰阀门 | 不锈钢管道视盅 DN40 | 个 | 26 | 品牌？
18 | 低压法兰阀门 | 不锈钢管道视盅 DN25 | 个 | 6 | 品牌？
19 | 低压法兰阀门 | 不锈钢止回阀 DN40 | 个 | 13 | 品牌？
20 | 低压法兰阀门 | 不锈钢截止阀 DN50 | 个 | 8 | 品牌？
21 | 压力仪表 | 不锈钢压力表 | 个 | 18
12、在线清洗CIP
1 | 低压不锈钢管 | 304不锈钢管 D89X3 氩弧焊接 管道试压、吹扫与清洗按设计要求 | m | 45
2 | 低压不锈钢管 | 不锈钢管 D57X3 氩弧焊接 管道试压、吹扫与清洗按设计要求 | m | 66
3 | 低压不锈钢管 | 不锈钢管 D38X3 氩弧焊接 管道试压、吹扫与清洗按设计要求 | m | 35
4 | 低压 不锈钢管件 | 不锈钢弯头 D89*89 | 个 | 11
5 | 低压 不锈钢管件 | 不锈钢弯头 D57*57 | 个 | 28
6 | 低压 不锈钢管件 | 不锈钢弯头 D38*38 | 个 | 24
7 | 低压 不锈钢管件 | 不锈钢弯头 D32*32 | 个 | 25？36？
8 | 低压 不锈钢管件 | 不锈钢盲板 D89 | 个 | 2
9 | 低压 不锈钢管件 | 不锈钢盲板 D57 | 个 | 2
10 | 低压 不锈钢管件 | 不锈钢三通 D57*57*32 | 个 | 12
11 | 低压法兰阀门 | 不锈钢球阀 DN80 | 个 | 4 | 品牌？
12 | 低压法兰阀门 | 不锈钢球阀 DN50 | 个 | 1 | 品牌？
13 | 低压法兰阀门 | 不锈钢过滤器 DN80 | 个 | 1 | 品牌？
14 | 低压法兰阀门 | 不锈钢管道视盅 DN80 | 个 | 1 | 品牌？
15 | 低压法兰阀门 | 不锈钢卡套球阀 DN50 | 个 | 8 | 品牌？
16 | 低压法兰阀门 | 不锈钢卡套球阀 DN32 | 个 | 8 | 品牌？
17 | 低压法兰阀门 | 不锈钢卡套球阀 DN25 | 个 | 12 | 品牌？
18 | 压力仪表 | 不锈钢压力表 | 个 | 3
四 | 电气系统
1、动力系统
1 | 配电箱 | 动力配电箱 1AP1 | 台 | 1
2 | 配电箱 | 动力配电箱 1AP2 | 台 | 1
3 | 配电箱 | 动力配电箱 1AP3 | 台 | 1
4 | 配电箱 | 动力配电箱 1AP4 | 台 | 1
5 | 配电箱 | 动力配电箱 1AP5 | 台 | 1
6 | 配电箱 | 动力配电箱 2AP1 | 台 | 1
7 | 配电箱 | 动力配电箱 2AP2 | 台 | 1
8 | 配电箱 | 动力配电箱 2AP3 | 台 | 1
9 | 配电箱 | 动力配电箱 2AP4 | 台 | 1
10 | 配电箱 | 照明配电箱 1AL1 PZ30 | 台 | 1
11 | 桥架 | 桥架 XQJ-P-200*100 | 米 | 6
12 | 桥架 | 桥架 XQJ-P-100x100 | 米 | 16
13 | 配管 | 镀锌电线管JDG20 | 米 | 220 |  | 120？
14 | 配管 | 镀锌电线管JDG25 | 米 | 35
15 | 配管 | 镀锌钢管SC20 | 米 | 280
16 | 配管 | 镀锌钢管SC25 | 米 | 1100 |  | 930？
17 | 配管 | 镀锌钢管SC32 | 米 | 165
18 | 配管 | 镀锌钢管SC40 | 米 | 10
19 | 配管 | 镀锌钢管SC50 | 米 | 220
20 | 配管 | 镀锌钢管SC65 | 米 | 18
21 | 配管 | 镀锌钢管SC80 | 米 | 26
22 | 配管 | 镀锌钢管SC125 | 米 | 18
23 | 配线 | 照明配线 BV-2.5 | 米 | 780
24 | 配线 | 照明配线 ZB-BV-2.5 | 米 | 850 |  | 740？
25 | 配线 | 动力配线 BV-4 | 米 | 160
26 | 配线 | 动力配线 ZB-BV-4 | 米 | 30
27 | 电力电缆 | 电力电缆 YJV-3*2.5 | 米 | 46 | 电缆品牌：上上或远东
28 | 电力电缆 | 电力电缆 YJV-3*6 | 米 | 81
29 | 电力电缆 | 电力电缆 YJV-3*185+2*95 | 米 | 145 |  | 115？
30 | 电力电缆 | 电力电缆 YJV-4*2.5 | 米 | 65
31 | 电力电缆 | 电力电缆 YJV-4*6 | 米 | 48
32 | 电力电缆 | 电力电缆 YJV-4*16 | 米 | 80
33 | 电力电缆 | 电力电缆 YJV-4*25+1*16 | 米 | 29
34 | 电力电缆 | 电力电缆 YJV-4*35+1*16 | 米 | 48
35 | 电力电缆 | 电力电缆 YJV-4*50+1*25 | 米 | 49
36 | 电力电缆 | 电力电缆 YJV-4*70+1*35 | 米 | 115
37 | 电力电缆 | 电力电缆 YJV-5*4 | 米 | 35
38 | 电力电缆 | 电力电缆 YJV-5*6 | 米 | 18
39 | 电力电缆 | 电力电缆 YJV-5*10 | 米 | 75 |  | 70？
40 | 电力电缆 | 电力电缆 YJV-5*16 | 米 | 25 |  | 11？
41 | 电力电缆 | 电力电缆 ZB-YJV-3*2.5 | 米 | 37
42 | 电力电缆 | 电力电缆 ZB-YJV-4*2.5 | 米 | 1450 |  | 1351？
43 | 电力电缆 | 电力电缆 ZB-YJV-4*6 | 米 | 150
44 | 电力电缆 | 电力电缆 ZB-YJV-4*16 | 米 | 145
45 | 电力电缆 | 电力电缆 ZB-YJV-4*70+1*35 | 米 | 88
46 | 控制电缆 | 电力电缆 ZR-KYJV-5*1.5 | 米 | 1780 |  | 1660？
47 | 电力电缆 | 电力电缆 ZB-YJV-5*4 | 米 | 85
48 | 电力电缆头 | 热缩式电力电缆头制作、安装 240以下 | 个 | 6 |  | 4？
49 | 电力电缆头 | 热缩式电力电缆头制作、安装 120以下 | 个 | 18 |  | 10？
50 | 电力电缆头 | 热缩式电力电缆头制作、安装 35以下 | 个 | 35 |  | 30？
51 | 荧光灯 | 双管应急荧光灯2x28W T5吸顶安装 | 套 | 2
52 | 荧光灯 | 双管荧光灯2x28W T5吸顶安装 | 套 | 4
53 | 荧光灯 | 防爆洁净LED荧光灯（圆形）LED-40W吸顶安装 | 套 | 8
54 | 荧光灯 | 防爆洁净LED荧光灯LED-60W (ExdIIBT4/Gb)吸顶安装 | 套 | 16
55 | 荧光灯 | 防爆洁净应急LED荧光灯 LED-60W (ExdIIBT4/Gb)吸顶安装 | 套 | 5
56 | 荧光灯 | LED照明灯 LED-60W吸顶安装 | 套 | 2 | 灯具品牌：Philips或OPPLE
57 | 荧光灯 | LED照明灯LED-35W吸顶安装 | 套 | 2
58 | 荧光灯 | LED照明灯LED-40W吸顶安装 | 套 | 5
59 | 荧光灯 | LED应急照明灯 LED-60W吸顶安装 | 套 | 2
60 | 荧光灯 | LED应急照明灯 LED-40W吸顶安装 | 套 | 2
61 | 照明开关 | 单极单控照明开关AP86K11-10 | 个 | 3
62 | 照明开关 | 单极双控照明开关250V-10A | 个 | 2
63 | 照明开关 | 双极单控照明开关AP86K12-10 | 个 | 1
64 | 照明开关 | 防爆单极单控照明开关BZM8050-10B | 个 | 3
65 | 照明开关 | 防爆三极单控照明开关BZM8050-10B | 个 | 2
66 | 插座 | 防爆单相插座BCZ8060-16A/250V/1P+N+PE/Z | 个 | 5
67 | 插座 | 单相三眼/两眼组合插座A86, 16A | 个 | 6
68 | 插座箱 | 插座箱三相16A，2个单相10A插座 | 个 | 1
69 | 小电器 | 防爆控制按钮BZC8050 1组双按钮(红、绿),1个信号灯 | 个 | 33
70 | 小电器 | 防爆停止按钮BZC8050 1个停止按钮,1个信号灯 | 个 | 4
71 | 小电器 | 控制按钮1组双按钮(红、绿)，1个信号灯 | 个 | 2
72 | 小电器 | 防爆照明变压器BAB-0.5/220V/24V | 个 | 2
73 | 铁构件 | 一般支架制作、安装 | Kg | 450
2、消防电气
1 | 探测器 | 感烟探测器JTY-GD-G3 | 只 | 11 | 满足最新间隔要求的数量
2 | 按钮 | 手动报警（带电话插孔）J-SAP-8402 | 只 | 1
3 | 按钮 | 声光报警器J-SAP-8314 | 只 | 1
4 | 模块 | 短路隔离器GST-LD-8313 | 只 | 2
5 | 探测器 | 防爆点型光电感烟探测器JTY-GF-GST9711(Ex) | 只 | 15
6 | 按钮 | 防爆手动报警按钮J-SAP-8402(EX) | 只 | 1
7 | 按钮 | 防爆声光报警器GST-HX-F8501/2 | 只 | 1 | 消防器具品牌？
8 | 模块 | 防爆报警设备编码接口箱GST-LD-8333 | 只 | 1
9 | 模块 | 防爆报警设备编码接口箱GST-LD-83342 | 只 | 3
10 | 配线 | 电线ZBNH-RVS-2*1.5 | 米 | 310 |  | 200？
11 | 配线 | 电线NH-BV-2.5mm | 米 | 210 |  | 100？
12 | 配管 | 镀锌钢管SC15 | 米 | 185 |  | 160？
13 | 接线盒 | 防爆接线盒 | 只 | 25
五 | 暖通系统
1、空调部分
1 | 管道风机 | P-1 JDF-P 225A 额定风量:1080m/h 全压 ：370Pa 功率：0.25KW | 台 | 1 | 卫生间
2 | 侧墙轴流风机 | SED-4.5EX L=3500m3/h H=120Pa N=0.25kW | 台 | 2 | 纯水间
3 | 中效过滤排风机箱 | JP-1 L=12500m3/h,转速2900r/min 风机全压 660Pa N=5.5kW/380V 中效设于风机入口处 | 台 | 1 | 风机入口设中效过滤器风机变频控制
4 | 卫生间通风器 | FV-27CH9C L=250m/h H=50Pa | 台 | 2
5 | 高效过滤器送风口 | GKF-15 L=1500m/h 高效送风口液槽密封 H14 接管320X250 自带对开多叶调节阀 | 套 | 14 | 过滤器框架均为铝合金、液槽密封、风口带风量调节阀
6 | 净化送、回排风风管 | δ0.75mm | m² | 245.63 |  | 215？
7 | 净化送、回排风风管 | δ1.0mm | m² | 86.2 |  | 96？
8 | 柔性接口 | 防火帆布软接 | m² | 1.12
9 | 对开多叶调节阀 | 500X400 | 个 | 14 | 含回风
10 | 对开多叶调节阀 | 400X250 | 个 | 1
11 | 对开多叶调节阀 | 320X250 | 个 | 14 | 高效
12 | 双层百叶定风向可调风量回排风口 | 500X400（净尺寸，不含边框） | 个 | 11 | 水提浓缩收料间、洁具间
13 | 单层百叶风口 | 200x400 | 个 | 3 | 卫生间
14 | 方型散流器 | 300X300 | 个 | 4
15 | 排风防雨百叶 | 800X400 | 个 | 1
16 | 排风防雨百叶 | 500X320 | 个 | 1
17 | 风管保温 | 橡塑保温板32mm厚 | m³ | 9.5
18 | 原风管拆除 |  | m² | 150
19 | 原风口、风阀拆除 | 各种规格 | 项 | 1
20 | 排风风管 | δ0.5mm | m² | 11.68
21 | 柔性接口 | 保温复合铝箔软管 | m² | 3.19
2、空调水部分
1 | 风冷一体化冷水机组 | SKMS040DS2 Q冷=130kW 供回水温度7~12°c 水流量=22.4m3/h N=47kW 含冷冻水泵一用一备 机外扬程28米 | 台 | 1
2 | 水冷螺杆式低温冷水机组 | SKCWD1150 Q冷=524kW 供回水温度-5~0°c 冷冻水流量=99m3/h N=154kW | 台 | 1
3 | 水冷螺杆式低温冷水机组 | 拆除移位安装 | 台 | 1 | 利旧
4 | 冷冻水泵 | KQW125/250-11/4 L=100m3/h H=20m N=11KW | 台 | 1
5 | 冷冻水泵 | KQW150/320-22/4 L=160m3/h H=32m N=22KW | 台 | 2
6 | 冷冻水泵 | 拆除移位安装 | 台 | 1 | 利旧
7 | 冷冻水箱 | 拆除移位安装 | 台 | 2 | 利旧
8 | 无缝钢管20# | DN200 | 米 | 85 |  | 80
9 | 无缝钢管20# | DN125 | 米 | 26 |  | 20
10 | 镀锌钢管 | DN65 | 米 | 8
11 | 焊接弯头 | DN200 | 个 | 20
12 | 焊接弯头 | DN125 | 个 | 8
13 | 焊接弯头 | DN65 | 个 | 4
14 | 蝶阀 | DN200 | 个 | 9
15 | 蝶阀 | DN125 | 个 | 5
16 | 蝶阀 | DN65 | 个 | 3
17 | Y型过滤器 | DN200 | 个 | 3
18 | Y型过滤器 | DN125 | 个 | 1
19 | Y型过滤器 | DN65 | 个 | 1
20 | 止回阀 | DN200 | 个 | 3
21 | 止回阀 | DN125 | 个 | 1
22 | 橡塑软接头 | DN200 | 个 | 8
23 | 橡塑软接头 | DN125 | 个 | 4
24 | 橡塑软接头 | DN100 | 个 | 6
25 | 橡塑软接头 | DN65 | 个 | 2
26 | 流量计 | DN150 | 个 | 1
27 | 流量计 | DN100 | 个 | 2
28 | 自动排气阀 | DN20 | 个 | 1
29 | 压力表 |  | 套 | 15
30 | 温度计 |  | 套 | 11
31 | 管道橡塑保温 |  | m³ | 4.1
32 | 管道外包 |  | m² | 118.5
33 | 管道支架 | 管道一般支架、刷漆 | Kg | 360
34 | 焊接三通 | DN200*200 | 个 | 4
35 | 焊接三通 | DN200*125 | 个 | 2
36 | 无缝钢管20# | 管道除锈、刷漆 | m² | 64.78

## Sheet6 (hidden)
苏中药业集团提取车间安装工程清单（参考）
序号 | 项目名称 | 规格 | 单位 | 工程量 | 备注
一 | 装饰装修：含净化、土建
1 | 彩钢板墙板 | 手工双面玻镁岩棉夹心彩钢板 厚度为50mm | m² | 560 | 宝钢板
2 | 彩钢板吊顶 | 手工双面玻镁岩棉夹心彩钢板 厚度为50mm | m² | 300
3 | 一层彩钢板吊顶拆除更换 | 手工双面玻镁岩棉夹心彩钢板 厚度为50mm | m² | 1270
4 | 洁净彩钢门 | JM0921 900X2100 | 樘 | 6
5 | 洁净彩钢门 | JM1521 1500X2100 | 樘 | 2
6 | 提取间增加门 | M1521 1500X2100 | 樘 | 1
7 | 原更衣、更鞋、洗手彩钢板吊顶及隔断、门拆除 |  | 项 | 1
8 | 原一层制水间、清洗间、卫生间、消防值班室等房间土建墙及门拆除与改造 |  | 项 | 1 |  | 卫生间总包还是分开？
9 | 提取间土建墙拆除 |  | 项 | 1 | 1#罐背墙？
10 | 1#提取罐北侧靠墙管道等设施移位
11 | 不锈钢抶手 |  | 米 | 6 | 钢平台56m²
12 | 不锈钢花纹钢板 |  | m² | 30
13 | 钢平台 |  | kg | 3200
14 | 不锈钢钢梯 |  | kg | 200
15 | 不发火地面 |  | m² | 267
采砂地面
16 | 防滑地面砖 |  | m² | 27 | 卫生间
二 | 给排水系统
1、给水
1 | 缩合式衬塑钢管 | DN15 | 米 | 25 | 采用镀锌管？
2 | 缩合式衬塑钢管 | DN20 | 米 | 5
3 | 缩合式衬塑钢管 | DN25 | 米 | 11
4 | 缩合式衬塑钢管 | DN40 | 米 | 2
5 | 缩合式衬塑钢管 | DN50 | 米 | 55
6 | 不锈钢球阀 | DN20 | 个 | 1 | 品牌？
7 | 不锈钢球阀 | DN25 | 个 | 2
8 | 不锈钢球阀 | DN40 | 个 | 1
9 | 不锈钢球阀 | DN50 | 个 | 1
10 | 不锈钢水龙头 |  | 个 | 7
11 | 洗涤盆 | 不锈钢成品洗涤盆 | 组 | 1
12 | 洗手盆 | 不锈钢成品洗手盆 | 组 | 4
13 | 洗手盆 |  | 组 | 2 |  | 总包还是分开？
14 | 感应式冲洗阀蹲式大便器 |  | 组 | 4 | 品牌？
15 | 感应式冲洗阀壁挂式小便器 |  | 组 | 1
16 | 管道支架 |  | kg | 160
2、排水
1 | 聚丙烯（PP）超静音排水管 | DN50 | 米 | 10 | 304不锈钢管
2 | 聚丙烯（PP）超静音排水管 | DN75 | 米 | 12
3 | 聚丙烯（PP）超静音排水管 | DN100 | 米 | 26
4 | 聚丙烯（PP）超静音排水管 | DN150 | 米 | 10
5 | 聚丙烯（PP）超静音排水管 | DN200 | 米 | 11
6 | 不锈钢洁净地漏 | DN100 | 个 | 2
7 | 不锈钢地漏 | DN50 | 个 | 2 | 卫生间
8 | 不锈钢地漏 | DN100 | 个 | 4
9 | 不锈钢清扫口 | DN100 | 个 | 2
10 | 土方挖、回填 |  | m³ | 62
3、冷却循环水
1 | 冷却塔 | T-01 LRCM-H-350 Q=350m/h τ=28°C N=5.5x2kW t1=32°C t2=37°C | 台 | 1 | 品牌：良机
2 | 循环水泵 | P-02A/B Q=150m /h H=28m N=22kW n=2960r/min | 台 | 2 | 品牌：南方泵业
3 | 循环水泵 | 拆除移位安装 | 台 | 1
4 | 多功能循环水处理器 | SG-ESS-6Y N=220W Q=100m/h | 台 | 1 | 物化一体机 用于旧冷水机组
5 | 多功能循环水处理器 | SG-ESS-10Y N=250W Q=150m/h | 台 | 1 | 物化一体机 用于新冷水机组
6 | 无缝钢管20# | DN250 | 米 | 116
7 | 无缝钢管20# | DN200 | 米 | 55
8 | 无缝钢管20# | DN150 | 米 | 21
9 | 无缝钢管20# | DN125 | 米 | 8
10 | 镀锌钢管 | DN50 | 米 | 15
11 | 焊接弯头 | DN250 | 个 | 9
12 | 焊接弯头 | DN200 | 个 | 6
13 | 焊接弯头 | DN150 | 个 | 5
14 | 止回阀 | DN200 | 个 | 2
15 | 止回阀 | DN150 | 个 | 1
16 | 蝶阀 | DN250 | 个 | 3
17 | 蝶阀 | DN200 | 个 | 9
18 | 蝶阀 | DN150 | 个 | 3
19 | 蝶阀 | DN125 | 个 | 4
20 | 蝶阀 | DN65 | 个
21 | Y型过滤器 | DN200 | 个 | 3
22 | 排污阀 | DN50 | 个 | 2
23 | 排空阀 | DN25 | 个 | 5
24 | 自动排气阀 | DN20 | 个 | 2
25 | 焊接法兰 | DN250 | 副 | 3
26 | 焊接法兰 | DN200 | 副 | 1
27 | 橡塑软接头 | DN200 | 个 | 9
28 | 橡塑软接头 | DN150 | 个 | 3
29 | 橡塑软接头 | DN125 | 个 | 4
30 | 压力表 |  | 套 | 9
31 | 温度计 |  | 套 | 8
32 | 管道保温 |  | m³ | 9.5
33 | 管道刷油 | 管道除锈、刷漆 | m2 | 155.6
34 | 管道支架 | 管道一般支架 | Kg | 950
三 | 工艺系统
1、设备
1 | 提取罐 | 安装 | 套 | 4
2 | 提取罐 | 拆除 | 套 | 4
3 | 1500单效 | 安装 | 套 | 4
4 | 单效 | 拆除 | 套 | 4
5 | 卧式冷凝器 | 安装 | 套 | 4
6 | 卧式冷凝器 | 拆除 | 套 | 4
7 | 压缩空气储罐 | 拆除移位安装 | 台 | 1
8 | 压榨机 | 轨道加长 | 米 | 15
9 | 酒精缓冲罐 | 安装 | 套 | 2
10 | 酒精回收间设备 | 拆除 | 台 | 2
11 | 提取罐下方管道移位 |  | 项 | 1
2、饮用水DW
1 | 低压不锈钢管 | 304不锈钢管 D45X3 氩弧焊接 管道试压、吹扫与清洗按设计要求 | m | 68
2 | 低压不锈钢管 | 304不锈钢管 D38X3 氩弧焊接 管道试压、吹扫与清洗按设计要求 | m | 45
3 | 低压不锈钢管 | 304不锈钢管 D32X3 氩弧焊接 管道试压、吹扫与清洗按设计要求 | m | 35
4 | 低压 不锈钢管件 | 不锈钢弯头；D45*45； 氩弧焊接 | 个 | 25
5 | 低压 不锈钢管件 | 不锈钢弯头； D38*38； 氩弧焊接 | 个 | 15
6 | 低压 不锈钢管件 | 不锈钢弯头；D32*32； 氩弧焊接 | 个 | 18
7 | 低压 不锈钢管件 | 不锈钢三通 D45*45*45 氩弧焊接 | 个 | 8
8 | 低压法兰阀门 | 卡套球阀 DN32 | 个 | 19
9 | 低压法兰阀门 | 卡套切断阀 DN32 | 个 | 4
10 | 低压法兰阀门 | 卡套球阀 DN25 | 个 | 9
3、冷却循环水CWS/R
1 | 低压碳钢管 | 无缝钢管 20#钢 GB/T8163-2008 D108*4 电弧焊 管道试压、吹扫按设计要求 橡塑保温管壳40mm厚 外包0.5mm的不锈钢板保护。 | m | 58 | 镀锌？不锈钢？
2 | 低压碳钢管 | 无缝钢管 20#钢 GB/T8163-2008 D76*4 电弧焊 管道试压、吹扫按设计要求 橡塑保温管壳30mm厚 外包0.5mm的不锈钢板保护。 | m | 50 | 镀锌？不锈钢？
3 | 低压碳钢管 | 无缝钢管 20#钢 GB/T8163-2008 D57*3.5 电弧焊 管道试压、吹扫按设计要求 橡塑保温管壳30mm厚 外包0.5mm的不锈钢板保护。 | m | 65 | 镀锌？不锈钢？
4 | 低压碳钢管 | 无缝钢管 20#钢 GB/T8163-2008 D45*3 电弧焊 管道试压、吹扫按设计要求 橡塑保温管壳30mm厚 外包0.5mm的不锈钢板保护。 | m | 88 | 镀锌？不锈钢？
5 | 低压碳钢管件 | 碳钢弯头-D108*108 | 个 | 18
6 | 低压碳钢管件 | 碳钢弯头-D76*76 | 个 | 25
7 | 低压碳钢管件 | 碳钢弯头-D57*57 | 个 | 24
8 | 低压碳钢管件 | 碳钢弯头-D45*45 | 个 | 50
9 | 低压碳钢管件 | 碳钢大小头-D108*57 | 个 | 4
| 低压碳钢管件 | 碳钢三通-D108*108*108 | 个 | 4
| 低压碳钢管件 | 碳钢三通-D45*45*45 | 个 | 7
10 | 低压法兰阀门 | 截止阀 DN100 法兰连接 配套法兰、螺栓及垫片 | 个 | 2 | 品牌？
11 | 低压法兰阀门 | 截止阀 DN65 法兰连接 配套法兰、螺栓及垫片 | 个 | 8 | 品牌？
12 | 低压法兰阀门 | 截止阀 DN50 法兰连接 配套法兰、螺栓及垫片 | 个 | 8 | 品牌？
13 | 低压法兰阀门 | 截止阀 DN45 法兰连接 配套法兰、螺栓及垫片 | 个 | 16 | 品牌？
14 | 低压法兰阀门 | 截止阀 DN25 法兰连接 配套法兰、螺栓及垫片 | 个 | 4 | 品牌？
15 | 低压法兰阀门 | 球阀 DN50 法兰连接 配套法兰、螺栓及垫片 | 个 | 4 | 品牌？
16 | 低压法兰阀门 | 管道视盅 DN50 法兰连接 配套法兰、螺栓及垫片 | 个 | 4 | 品牌？
17 | 温度仪表 | 不锈钢温度计 | 个 | 8
18 | 压力仪表 | 不锈钢压力表 | 个 | 8
4、真空泵冷冻循环水DW/DR
1 | 低压不锈钢管 | 304不锈钢管管 D76X3 氩弧焊接 管道试压、吹扫与清洗按设计要求 橡塑保温管壳30mm厚 外包0.5mm的铝板保护。 | m | 36
2 | 低压不锈钢管 | 304不锈钢管管 D32X3 氩弧焊接 管道试压、吹扫与清洗按设计要求 橡塑保温管壳30mm厚 外包0.5mm的铝板保护。 | m | 90
3 | 低压法兰阀门 | 不锈钢球阀 DN65 | 个 | 1 | 品牌?
4 | 低压法兰阀门 | 不锈钢球阀 DN25 | 个 | 32
5 | 低压法兰阀门 | 不锈钢过滤器 DN65 | 个 | 1
6 | 低压法兰阀门 | 碳钢截止阀 DN65 | 个 | 2
7 | 低压 不锈钢管件 | 不锈钢弯头 D76X76 氩弧焊 | 个 | 4
8 | 低压 不锈钢管件 | 不锈钢弯头 D32X32 氩弧焊 | 个 | 26
9 | 低压 不锈钢管件 | 不锈钢三通 D76X76X32 氩弧焊 | 个 | 16
10 | 低压 不锈钢管件 | 不锈钢盲板 D76 氩弧焊 | 个 | 2
11 | 温度仪表 | 不锈钢温度计 | 个 | 1
12 | 压力仪表 | 不锈钢压力表 | 个 | 1
13 | 真空泵 | 防爆，含气水分离器 | 台 | 5
5、纯化水系统 |  |  |  |  | 工作量现场确认
1 | 设备配管 |  | 项 | 1 | 工作量现场确认
2 | 纯化水管道安装，304L不锈钢 |  | 项 | 1 | 工作量现场确认
3 | 取样阀 |  | 项 | 1 | 工作量现场确认
6、冷冻循环水 BWS/R
1 | 低压碳钢管 | 无缝钢管 20#钢 GB/T8163-2008 D57*3.5 电弧焊 管道试压、吹扫按设计要求 橡塑保温管壳30mm厚 外包0.5mm的不锈钢板保护。 | m | 55
2 | 低压碳钢管 | 无缝钢管 20#钢 GB/T8163-2008 D45*3.5 电弧焊 管道试压、吹扫按设计要求 橡塑保温管壳30mm厚 外包0.5mm的不锈钢板保护。 | m | 215
3 | 低压碳钢管件 | 碳钢弯头-D57*57 | 个 | 22
4 | 低压碳钢管件 | 碳钢弯头-D45*45 | 个 | 138
5 | 低压碳钢管件 | 碳钢三通-D57*57*57 | 个 | 8
6 | 低压碳钢管件 | 碳钢三通-D45*45*45 | 个 | 16
7 | 低压法兰阀门 | 截止阀 DN50 法兰连接 配套法兰、螺栓及垫片 | 个 | 8 | 品牌？
8 | 低压法兰阀门 | 截止阀 DN40 法兰连接 配套法兰、螺栓及垫片 | 个 | 40
9 | 低压法兰阀门 | 截止阀 DN25 法兰连接 配套法兰、螺栓及垫片 | 个 | 7
10 | 温度仪表 | 不锈钢温度计 | 个 | 8
11 | 压力仪表 | 不锈钢压力表 | 个 | 8
7、真空 VE
1 | 低压不锈钢管 | 不锈钢管 0Cr18Ni9 D108X4 氩弧焊接 管道试压、吹扫与清洗按设计要求 | m | 36
2 | 低压不锈钢管 | 不锈钢管 0Cr18Ni9 D76X3 氩弧焊接 管道试压、吹扫与清洗按设计要求 | m | 208
3 | 低压不锈钢管 | 不锈钢管 0Cr18Ni9 D57X3 氩弧焊接 管道试压、吹扫与清洗按设计要求 | m | 14
4 | 低压不锈钢管 | 不锈钢管 0Cr18Ni9 D45X3 氩弧焊接 管道试压、吹扫与清洗按设计要求 | m | 6
5 | 低压不锈钢管 | 不锈钢管 0Cr18Ni9 D32X3 氩弧焊接 管道试压、吹扫与清洗按设计要求 | m | 24
6 | 低压 不锈钢管件 | 不锈钢弯头 D76*76 | 个 | 60
7 | 低压 不锈钢管件 | 不锈钢弯头 D57*57 | 个 | 2
8 | 低压 不锈钢管件 | 不锈钢弯头 D32*32 | 个 | 53
9 | 低压 不锈钢管件 | 不锈钢三通 D108*108*108 | 个 | 1
10 | 低压 不锈钢管件 | 不锈钢三通 D108*108*76 | 个 | 11
11 | 低压 不锈钢管件 | 不锈钢三通 D76*76*76 | 个 | 11
12 | 低压 不锈钢管件 | 不锈钢三通 D76*76*57 | 个 | 5
13 | 低压 不锈钢管件 | 不锈钢三通 D76*76*32 | 个 | 8
14 | 低压 不锈钢管件 | 不锈钢三通 D57*57*57 | 个 | 22
15 | 低压 不锈钢管件 | 不锈钢三通 D32*32*32 | 个 | 12
16 | 低压 不锈钢管件 | 不锈钢大小头 D108*76 | 个 | 4
17 | 低压 不锈钢管件 | 不锈钢大小头 D76*32 | 个 | 8
18 | 低压 不锈钢管件 | 不锈钢大小头 D57*32 | 个 | 18
19 | 低压法兰阀门 | 不锈钢球阀 DN100 | 个 | 4 | 品牌？
20 | 低压法兰阀门 | 不锈钢球阀 DN65 | 个 | 72
21 | 低压法兰阀门 | 不锈钢球阀 DN50 | 个 | 7
22 | 低压法兰阀门 | 不锈钢切断阀 DN50 | 个 | 4
23 | 低压法兰阀门 | 不锈钢切断阀 DN25 | 个 | 8
24 | 低压法兰阀门 | 不锈钢球阀 DN40 | 个 | 2
25 | 低压法兰阀门 | 不锈钢球阀 DN25 | 个 | 17
26 | 低压法兰阀门 | 不锈钢卡套球阀 DN25 | 个 | 7
27 | 低压法兰阀门 | 不锈钢阻火器 DN25 | 个 | 4
28 | 低压法兰阀门 | 不锈钢止回阀 DN65 | 个 | 16
29 | 压力仪表 | 不锈钢压力表 | 个 | 16
8、压缩空气管道 CA
1 | 低压不锈钢管 | 304不锈钢管 D32X3 氩弧焊接 | m | 22
2 | 低压 不锈钢管件 | 不锈钢弯头；D32*32； 氩弧焊接 | 个 | 12
3 | 低压 不锈钢管件 | 不锈钢三通； D76*76*32； 氩弧焊接 | 个 | 6
4 | 低压法兰阀门 | 不锈钢球阀 Q41F-16P DN25 法兰连接 配套法兰、螺栓及垫片 | 个 | 6
5 | 压力仪表 | 压力表 | 个 | 6
9、放空 VT
1 | 低压不锈钢管 | 304不锈钢管 D57X3 氩弧焊接 管道试压、吹扫与清洗按设计要求 | m | 65
2 | 低压不锈钢管 | 304不锈钢管 D38X3 氩弧焊接 管道试压、吹扫与清洗按设计要求 | m | 40
3 | 低压不锈钢管 | 304不锈钢管 D32X3 氩弧焊接 管道试压、吹扫与清洗按设计要求 | m | 75
4 | 低压 不锈钢管件 | 不锈钢弯头 D57*57 | 个 | 18
5 | 低压 不锈钢管件 | 不锈钢弯头 D32*32 | 个 | 28
6 | 低压 不锈钢管件 | 不锈钢三通 D57*57*57 | 个 | 13
7 | 低压 不锈钢管件 | 不锈钢三通 D57*57*32 | 个 | 16
8 | 低压 不锈钢管件 | 不锈钢大小头 D57*32 | 个 | 1
9 | 低压法兰阀门 | 不锈钢球阀 DN50 | 个 | 5 | 品牌？
10 | 低压法兰阀门 | 不锈钢球阀 DN32 | 个 | 7
11 | 低压法兰阀门 | 不锈钢球阀 DN25 | 个 | 36
12 | 低压法兰阀门 | 不锈钢止回阀 DN50 | 个 | 5
13 | 低压法兰阀门 | 不锈钢止回阀 DN32 | 个 | 11
14 | 低压法兰阀门 | 不锈钢止回阀 DN25 | 个 | 1
15 | 低压法兰阀门 | 不锈钢切断阀 DN32 | 个 | 4
16 | 低压法兰阀门 | 不锈钢切断阀 DN25 | 个 | 4
17 | 低压法兰阀门 | 不锈钢安全阀 DN50 | 个 | 4
18 | 低压法兰阀门 | 不锈钢阻火器 DN50 | 个 | 9
19 | 低压法兰阀门 | 不锈钢阻火器 DN32 | 个 | 11
20 | 低压法兰阀门 | 不锈钢阻火器 DN25 | 个 | 30
21 | 低压法兰阀门 | 不锈钢管道视盅 DN25 | 个 | 4
22 | 低压法兰阀门 | 不锈钢呼吸阀 DN25 | 个 | 12
10、蒸汽/冷凝水 LS/SC
1 | 低压碳钢管 | 无缝钢管 20#钢 GB/T8163-2008 D89*4 电弧焊 管道试压、吹扫按设计要求 GSEH复合硅酸盐管壳50mm 外包0.5mm的不锈钢板保护。 | m | 50
2 | 低压碳钢管 | 无缝钢管 20#钢 GB/T8163-2008 D57*3.5 电弧焊 管道试压、吹扫按设计要求 GSEH复合硅酸盐管壳50mm 外包0.5mm的不锈钢板保护。 | m | 122
3 | 低压碳钢管 | 无缝钢管 20#钢 GB/T8163-2008 D45*3.5 电弧焊 管道试压、吹扫按设计要求 GSEH复合硅酸盐管壳50mm 外包0.5mm的不锈钢板保护。 | m | 12
4 | 低压碳钢管 | 无缝钢管 20#钢 GB/T8163-2008 D38*3 电弧焊 管道试压、吹扫按设计要求 GSEH复合硅酸盐管壳50mm 外包0.5mm的不锈钢板保护。 | m | 68
5 | 低压碳钢管 | 无缝钢管 20#钢 GB/T8163-2008 D32*3 电弧焊 管道试压、吹扫按设计要求 GSEH复合硅酸盐管壳50mm 外包0.5mm的不锈钢板保护。 | m | 68
6 | 低压碳钢管件 | 碳钢三通-D57*57*57 | 个 | 12
7 | 低压碳钢管件 | 碳钢三通-D57*57*38 | 个 | 8
8 | 低压碳钢管件 | 碳钢三通-D57*57*32 | 个 | 4
9 | 低压碳钢管件 | 碳钢三通-D38*38*38 | 个 | 16
10 | 低压碳钢管件 | 碳钢三通-D32*32*32 | 个 | 8
11 | 低压碳钢管件 | 碳钢弯头-D57*57 | 个 | 36
12 | 低压碳钢管件 | 碳钢弯头-D38*38 | 个 | 24
13 | 低压碳钢管件 | 碳钢弯头-D32*32 | 个 | 32
14 | 低压法兰阀门 | 电动比例调节阀 DN80 法兰连接 配套法兰、螺栓及垫片 | 个 | 4 | 品牌？
15 | 低压法兰阀门 | 截止阀 DN80 法兰连接 配套法兰、螺栓及垫片 | 个 | 4 | 品牌？
16 | 低压法兰阀门 | 截止阀 DN50 法兰连接 配套法兰、螺栓及垫片 | 个 | 8 | 品牌？
17 | 低压法兰阀门 | 截止阀 DN40 法兰连接 配套法兰、螺栓及垫片 | 个 | 2 | 品牌？
18 | 低压法兰阀门 | 截止阀 DN32 法兰连接 配套法兰、螺栓及垫片 | 个 | 36 | 品牌？
19 | 低压法兰阀门 | 截止阀 DN25 法兰连接 配套法兰、螺栓及垫片 | 个 | 18 | 品牌？
20 | 低压法兰阀门 | 切断阀 DN50 法兰连接 配套法兰、螺栓及垫片 | 个 | 12 | 品牌？
21 | 低压法兰阀门 | 切断阀 DN32 法兰连接 配套法兰、螺栓及垫片 | 个 | 8 | 品牌？
22 | 低压法兰阀门 | 切断阀 DN25 法兰连接 配套法兰、螺栓及垫片 | 个 | 8 | 品牌？
23 | 低压法兰阀门 | 疏水阀 DN32 法兰连接 配套法兰、螺栓及垫片 | 个 | 12 | 品牌？
24 | 低压法兰阀门 | 疏水阀 DN25 法兰连接 配套法兰、螺栓及垫片 | 个 | 6 | 品牌？
25 | 低压法兰阀门 | 过滤器 DN80 法兰连接 配套法兰、螺栓及垫片 | 个 | 4 | 品牌？
26 | 低压法兰阀门 | 过滤器 DN50 法兰连接 配套法兰、螺栓及垫片 | 个 | 4 | 品牌？
27 | 低压法兰阀门 | 过滤器 DN40 法兰连接 配套法兰、螺栓及垫片 | 个 | 2 | 品牌？
28 | 低压法兰阀门 | 安全阀 DN50 法兰连接 配套法兰、螺栓及垫片 | 个 | 8 | 品牌？
29 | 压力仪表 | 不锈钢压力表 | 个 | 22
11、物料 PL
1 | 低压不锈钢管 | 304不锈钢管 D57X3 氩弧焊接 管道试压、吹扫与清洗按设计要求 管道脱脂 色环标示 | m | 387
2 | 低压不锈钢管 | 304不锈钢管 D45X3 氩弧焊接 管道试压、吹扫与清洗按设计要求 管道脱脂 色环标示 | m | 655
3 | 低压 不锈钢管件 | 不锈钢弯头 D57*57 | 个 | 65
4 | 低压 不锈钢管件 | 不锈钢弯头 D45*45 | 个 | 124
5 | 低压 不锈钢管件 | 不锈钢三通 D57*57*57 | 个 | 68
6 | 低压 不锈钢管件 | 不锈钢三通 D57*57*45 | 个 | 4
7 | 低压 不锈钢管件 | 不锈钢三通 D45*45*45 | 个 | 25
8 | 低压法兰阀门 | 不锈钢球阀 DN50 | 个 | 46 | 品牌？
9 | 低压法兰阀门 | 不锈钢电磁阀 DN50 | 个 | 8 | 品牌？
10 | 低压法兰阀门 | 不锈钢卡套球阀 DN50 | 个 | 24 | 品牌？
11 | 低压法兰阀门 | 不锈钢球阀 DN40 | 个 | 63 | 品牌？
12 | 低压法兰阀门 | 不锈钢球阀 DN25 | 个 | 16 | 品牌？
13 | 低压法兰阀门 | 转子流量计 DN40 | 个 | 4 | 品牌？
14 | 低压法兰阀门 | 不锈钢切断阀 DN50 | 个 | 14 | 品牌？
15 | 低压法兰阀门 | 不锈钢切断阀 DN40 | 个 | 31 | 品牌？
16 | 低压法兰阀门 | 不锈钢管道视盅 DN50 | 个 | 35 | 品牌？
17 | 低压法兰阀门 | 不锈钢管道视盅 DN40 | 个 | 26 | 品牌？
18 | 低压法兰阀门 | 不锈钢管道视盅 DN25 | 个 | 6 | 品牌？
19 | 低压法兰阀门 | 不锈钢止回阀 DN40 | 个 | 13 | 品牌？
20 | 低压法兰阀门 | 不锈钢截止阀 DN50 | 个 | 8 | 品牌？
21 | 压力仪表 | 不锈钢压力表 | 个 | 18
12、在线清洗CIP
1 | 低压不锈钢管 | 304不锈钢管 D89X3 氩弧焊接 管道试压、吹扫与清洗按设计要求 | m | 45
2 | 低压不锈钢管 | 不锈钢管 D57X3 氩弧焊接 管道试压、吹扫与清洗按设计要求 | m | 66
3 | 低压不锈钢管 | 不锈钢管 D38X3 氩弧焊接 管道试压、吹扫与清洗按设计要求 | m | 35
4 | 低压 不锈钢管件 | 不锈钢弯头 D89*89 | 个 | 11
5 | 低压 不锈钢管件 | 不锈钢弯头 D57*57 | 个 | 28
6 | 低压 不锈钢管件 | 不锈钢弯头 D38*38 | 个 | 24
7 | 低压 不锈钢管件 | 不锈钢弯头 D32*32 | 个 | 25？36？
8 | 低压 不锈钢管件 | 不锈钢盲板 D89 | 个 | 2
9 | 低压 不锈钢管件 | 不锈钢盲板 D57 | 个 | 2
10 | 低压 不锈钢管件 | 不锈钢三通 D57*57*32 | 个 | 12
11 | 低压法兰阀门 | 不锈钢球阀 DN80 | 个 | 4 | 品牌？
12 | 低压法兰阀门 | 不锈钢球阀 DN50 | 个 | 1 | 品牌？
13 | 低压法兰阀门 | 不锈钢过滤器 DN80 | 个 | 1 | 品牌？
14 | 低压法兰阀门 | 不锈钢管道视盅 DN80 | 个 | 1 | 品牌？
15 | 低压法兰阀门 | 不锈钢卡套球阀 DN50 | 个 | 8 | 品牌？
16 | 低压法兰阀门 | 不锈钢卡套球阀 DN32 | 个 | 8 | 品牌？
17 | 低压法兰阀门 | 不锈钢卡套球阀 DN25 | 个 | 12 | 品牌？
18 | 压力仪表 | 不锈钢压力表 | 个 | 3
四 | 电气系统
1、动力系统
1 | 配电箱 | 动力配电箱 1AP1 | 台 | 1
2 | 配电箱 | 动力配电箱 1AP2 | 台 | 1
3 | 配电箱 | 动力配电箱 1AP3 | 台 | 1
4 | 配电箱 | 动力配电箱 1AP4 | 台 | 1
5 | 配电箱 | 动力配电箱 1AP5 | 台 | 1
6 | 配电箱 | 动力配电箱 2AP1 | 台 | 1
7 | 配电箱 | 动力配电箱 2AP2 | 台 | 1
8 | 配电箱 | 动力配电箱 2AP3 | 台 | 1
9 | 配电箱 | 动力配电箱 2AP4 | 台 | 1
10 | 配电箱 | 照明配电箱 1AL1 PZ30 | 台 | 1
11 | 桥架 | 桥架 XQJ-P-200*100 | 米 | 6
12 | 桥架 | 桥架 XQJ-P-100x100 | 米 | 16
13 | 配管 | 镀锌电线管JDG20 | 米 | 220 |  | 120？
14 | 配管 | 镀锌电线管JDG25 | 米 | 35
15 | 配管 | 镀锌钢管SC20 | 米 | 280
16 | 配管 | 镀锌钢管SC25 | 米 | 1100 |  | 930？
17 | 配管 | 镀锌钢管SC32 | 米 | 165
18 | 配管 | 镀锌钢管SC40 | 米 | 10
19 | 配管 | 镀锌钢管SC50 | 米 | 220
20 | 配管 | 镀锌钢管SC65 | 米 | 18
21 | 配管 | 镀锌钢管SC80 | 米 | 26
22 | 配管 | 镀锌钢管SC125 | 米 | 18
23 | 配线 | 照明配线 BV-2.5 | 米 | 780
24 | 配线 | 照明配线 ZB-BV-2.5 | 米 | 850 |  | 740？
25 | 配线 | 动力配线 BV-4 | 米 | 160
26 | 配线 | 动力配线 ZB-BV-4 | 米 | 30
27 | 电力电缆 | 电力电缆 YJV-3*2.5 | 米 | 46 | 电缆品牌：上上或远东
28 | 电力电缆 | 电力电缆 YJV-3*6 | 米 | 81
29 | 电力电缆 | 电力电缆 YJV-3*185+2*95 | 米 | 145 |  | 115？
30 | 电力电缆 | 电力电缆 YJV-4*2.5 | 米 | 65
31 | 电力电缆 | 电力电缆 YJV-4*6 | 米 | 48
32 | 电力电缆 | 电力电缆 YJV-4*16 | 米 | 80
33 | 电力电缆 | 电力电缆 YJV-4*25+1*16 | 米 | 29
34 | 电力电缆 | 电力电缆 YJV-4*35+1*16 | 米 | 48
35 | 电力电缆 | 电力电缆 YJV-4*50+1*25 | 米 | 49
36 | 电力电缆 | 电力电缆 YJV-4*70+1*35 | 米 | 115
37 | 电力电缆 | 电力电缆 YJV-5*4 | 米 | 35
38 | 电力电缆 | 电力电缆 YJV-5*6 | 米 | 18
39 | 电力电缆 | 电力电缆 YJV-5*10 | 米 | 75 |  | 70？
40 | 电力电缆 | 电力电缆 YJV-5*16 | 米 | 25 |  | 11？
41 | 电力电缆 | 电力电缆 ZB-YJV-3*2.5 | 米 | 37
42 | 电力电缆 | 电力电缆 ZB-YJV-4*2.5 | 米 | 1450 |  | 1351？
43 | 电力电缆 | 电力电缆 ZB-YJV-4*6 | 米 | 150
44 | 电力电缆 | 电力电缆 ZB-YJV-4*16 | 米 | 145
45 | 电力电缆 | 电力电缆 ZB-YJV-4*70+1*35 | 米 | 88
46 | 控制电缆 | 电力电缆 ZR-KYJV-5*1.5 | 米 | 1780 |  | 1660？
47 | 电力电缆 | 电力电缆 ZB-YJV-5*4 | 米 | 85
48 | 电力电缆头 | 热缩式电力电缆头制作、安装 240以下 | 个 | 6 |  | 4？
49 | 电力电缆头 | 热缩式电力电缆头制作、安装 120以下 | 个 | 18 |  | 10？
50 | 电力电缆头 | 热缩式电力电缆头制作、安装 35以下 | 个 | 35 |  | 30？
51 | 荧光灯 | 双管应急荧光灯2x28W T5吸顶安装 | 套 | 2
52 | 荧光灯 | 双管荧光灯2x28W T5吸顶安装 | 套 | 4
53 | 荧光灯 | 防爆洁净LED荧光灯（圆形）LED-40W吸顶安装 | 套 | 8
54 | 荧光灯 | 防爆洁净LED荧光灯LED-60W (ExdIIBT4/Gb)吸顶安装 | 套 | 16
55 | 荧光灯 | 防爆洁净应急LED荧光灯 LED-60W (ExdIIBT4/Gb)吸顶安装 | 套 | 5
56 | 荧光灯 | LED照明灯 LED-60W吸顶安装 | 套 | 2 | 灯具品牌：Philips或OPPLE
57 | 荧光灯 | LED照明灯LED-35W吸顶安装 | 套 | 2
58 | 荧光灯 | LED照明灯LED-40W吸顶安装 | 套 | 5
59 | 荧光灯 | LED应急照明灯 LED-60W吸顶安装 | 套 | 2
60 | 荧光灯 | LED应急照明灯 LED-40W吸顶安装 | 套 | 2
61 | 照明开关 | 单极单控照明开关AP86K11-10 | 个 | 3
62 | 照明开关 | 单极双控照明开关250V-10A | 个 | 2
63 | 照明开关 | 双极单控照明开关AP86K12-10 | 个 | 1
64 | 照明开关 | 防爆单极单控照明开关BZM8050-10B | 个 | 3
65 | 照明开关 | 防爆三极单控照明开关BZM8050-10B | 个 | 2
66 | 插座 | 防爆单相插座BCZ8060-16A/250V/1P+N+PE/Z | 个 | 5
67 | 插座 | 单相三眼/两眼组合插座A86, 16A | 个 | 6
68 | 插座箱 | 插座箱三相16A，2个单相10A插座 | 个 | 1
69 | 小电器 | 防爆控制按钮BZC8050 1组双按钮(红、绿),1个信号灯 | 个 | 33
70 | 小电器 | 防爆停止按钮BZC8050 1个停止按钮,1个信号灯 | 个 | 4
71 | 小电器 | 控制按钮1组双按钮(红、绿)，1个信号灯 | 个 | 2
72 | 小电器 | 防爆照明变压器BAB-0.5/220V/24V | 个 | 2
73 | 铁构件 | 一般支架制作、安装 | Kg | 450
2、消防电气
1 | 探测器 | 感烟探测器JTY-GD-G3 | 只 | 11 | 满足最新间隔要求的数量
2 | 按钮 | 手动报警（带电话插孔）J-SAP-8402 | 只 | 1
3 | 按钮 | 声光报警器J-SAP-8314 | 只 | 1
4 | 模块 | 短路隔离器GST-LD-8313 | 只 | 2
5 | 探测器 | 防爆点型光电感烟探测器JTY-GF-GST9711(Ex) | 只 | 15
6 | 按钮 | 防爆手动报警按钮J-SAP-8402(EX) | 只 | 1
7 | 按钮 | 防爆声光报警器GST-HX-F8501/2 | 只 | 1 | 消防器具品牌？
8 | 模块 | 防爆报警设备编码接口箱GST-LD-8333 | 只 | 1
9 | 模块 | 防爆报警设备编码接口箱GST-LD-83342 | 只 | 3
10 | 配线 | 电线ZBNH-RVS-2*1.5 | 米 | 310 |  | 200？
11 | 配线 | 电线NH-BV-2.5mm | 米 | 210 |  | 100？
12 | 配管 | 镀锌钢管SC15 | 米 | 185 |  | 160？
13 | 接线盒 | 防爆接线盒 | 只 | 25
五 | 暖通系统
1、空调部分
1 | 管道风机 | P-1 JDF-P 225A 额定风量:1080m/h 全压 ：370Pa 功率：0.25KW | 台 | 1 | 卫生间
2 | 侧墙轴流风机 | SED-4.5EX L=3500m3/h H=120Pa N=0.25kW | 台 | 2 | 纯水间
3 | 中效过滤排风机箱 | JP-1 L=12500m3/h,转速2900r/min 风机全压 660Pa N=5.5kW/380V 中效设于风机入口处 | 台 | 1 | 风机入口设中效过滤器风机变频控制
4 | 卫生间通风器 | FV-27CH9C L=250m/h H=50Pa | 台 | 2
5 | 高效过滤器送风口 | GKF-15 L=1500m/h 高效送风口液槽密封 H14 接管320X250 自带对开多叶调节阀 | 套 | 14 | 过滤器框架均为铝合金、液槽密封、风口带风量调节阀
6 | 净化送、回排风风管 | δ0.75mm | m² | 245.63 |  | 215？
7 | 净化送、回排风风管 | δ1.0mm | m² | 86.2 |  | 96？
8 | 柔性接口 | 防火帆布软接 | m² | 1.12
9 | 对开多叶调节阀 | 500X400 | 个 | 14 | 含回风
10 | 对开多叶调节阀 | 400X250 | 个 | 1
11 | 对开多叶调节阀 | 320X250 | 个 | 14 | 高效
12 | 双层百叶定风向可调风量回排风口 | 500X400（净尺寸，不含边框） | 个 | 11 | 水提浓缩收料间、洁具间
13 | 单层百叶风口 | 200x400 | 个 | 3 | 卫生间
14 | 方型散流器 | 300X300 | 个 | 4
15 | 排风防雨百叶 | 800X400 | 个 | 1
16 | 排风防雨百叶 | 500X320 | 个 | 1
17 | 风管保温 | 橡塑保温板32mm厚 | m³ | 9.5
18 | 原风管拆除 |  | m² | 150
19 | 原风口、风阀拆除 | 各种规格 | 项 | 1
20 | 排风风管 | δ0.5mm | m² | 11.68
21 | 柔性接口 | 保温复合铝箔软管 | m² | 3.19
2、空调水部分
1 | 风冷一体化冷水机组 | SKMS040DS2 Q冷=130kW 供回水温度7~12°c 水流量=22.4m3/h N=47kW 含冷冻水泵一用一备 机外扬程28米 | 台 | 1
2 | 水冷螺杆式低温冷水机组 | SKCWD1150 Q冷=524kW 供回水温度-5~0°c 冷冻水流量=99m3/h N=154kW | 台 | 1
3 | 水冷螺杆式低温冷水机组 | 拆除移位安装 | 台 | 1 | 利旧
4 | 冷冻水泵 | KQW125/250-11/4 L=100m3/h H=20m N=11KW | 台 | 1
5 | 冷冻水泵 | KQW150/320-22/4 L=160m3/h H=32m N=22KW | 台 | 2
6 | 冷冻水泵 | 拆除移位安装 | 台 | 1 | 利旧
7 | 冷冻水箱 | 拆除移位安装 | 台 | 2 | 利旧
8 | 无缝钢管20# | DN200 | 米 | 85 |  | 80
9 | 无缝钢管20# | DN125 | 米 | 26 |  | 20
10 | 镀锌钢管 | DN65 | 米 | 8
11 | 焊接弯头 | DN200 | 个 | 20
12 | 焊接弯头 | DN125 | 个 | 8
13 | 焊接弯头 | DN65 | 个 | 4
14 | 蝶阀 | DN200 | 个 | 9
15 | 蝶阀 | DN125 | 个 | 5
16 | 蝶阀 | DN65 | 个 | 3
17 | Y型过滤器 | DN200 | 个 | 3
18 | Y型过滤器 | DN125 | 个 | 1
19 | Y型过滤器 | DN65 | 个 | 1
20 | 止回阀 | DN200 | 个 | 3
21 | 止回阀 | DN125 | 个 | 1
22 | 橡塑软接头 | DN200 | 个 | 8
23 | 橡塑软接头 | DN125 | 个 | 4
24 | 橡塑软接头 | DN100 | 个 | 6
25 | 橡塑软接头 | DN65 | 个 | 2
26 | 流量计 | DN150 | 个 | 1
27 | 流量计 | DN100 | 个 | 2
28 | 自动排气阀 | DN20 | 个 | 1
29 | 压力表 |  | 套 | 15
30 | 温度计 |  | 套 | 11
31 | 管道橡塑保温 |  | m³ | 4.1
32 | 管道外包 |  | m² | 118.5
33 | 管道支架 | 管道一般支架、刷漆 | Kg | 360
34 | 焊接三通 | DN200*200 | 个 | 4
35 | 焊接三通 | DN200*125 | 个 | 2
36 | 无缝钢管20# | 管道除锈、刷漆 | m² | 64.78